## Sheet1
[5 empty] | ukupna cena: | 3028.58
| Oznaka | Naziv | Vrednost za punjač 6/12V | Vrednost za punjač 12/24V | količina | cena (din+pdv)
4 | D1 | Dioda | 1N4007 |  | 1 | 2
12 | D9 | Dioda | 1N4007 |  | 1 | 2
14 | D11 | Dioda | 1N4007 |  | 1 | 2
5 | D2 | Dioda | 1N4148 |  | 1 | 1.5
6 | D3 | Dioda | 1N4148 |  | 1 | 1.5
7 | D4 | Dioda | 1N4148 |  | 1 | 1.5
8 | D5 | Dioda | 1N4148 |  | 1 | 1.5
9 | D6 | Dioda | 1N4148 |  | 1 | 1.5
10 | D7 | Dioda | 1N4148 |  | 1 | 1.5
11 | D8 | Dioda | 1N4148 |  | 1 | 1.5
13 | D10 | Dioda | 1N4148 |  | 1 | 1.5
15 | D12 | Dioda | 1N4148 |  | 1 | 1.5
39 | U24 | Elko | 1000uF/35V |  | 1 | 24
40 | U25 | Elko | 100uF/35V |  | 1 | 5
31 | U12 | Elko | 1uF/50V |  | 1 | 4
27 | U8 | Elko | 22uF/50V |  | 1 | 4.5
105 | P1kap | kapica za pot |  |  |  | 66
44 | C3 | kondenz. | 1uF/63V viseslojni keramicki |  | 1 | 57
45 | C4 | kondenz. | 1uF/63V viseslojni keramicki |  | 1 | 57
43 | C2 | kondenz. Blok | Wima 100nF/250V MKP-X2 |  | 1 | 25
49 | C8 | kondenz. Blok | Wima 100nF/250V MKP-X2 |  | 1 | 25
50 | C12 | kondenz. Blok | Wima 100nF/630V MKP-X2 |  | 1 | 40
47 | C6 | kondenz. Blok | Wima 100nF/63V |  | 1 | 14
48 | C7 | kondenz. Blok | Wima 100nF/63V |  | 1 | 14
42 | C1 | kondenz. Blok | Wima 220nF/63V |  | 1 | 14
46 | C5 | kondenz. Blok | Wima 470nF/63V |  | 1 | 14
17 | U14 | Led | LED 5mm crvena sa okvirom |  | 1 | 11
18 | U15 | Led | LED 5mm crvena sa okvirom |  | 1 | 11
16 | U1 | Led | LED 5mm zelena sa okvirom |  | 1 | 11
20 | U16 | Led | LED 5mm žuta sa okvirom |  | 1 | 11
19 | U27 | Led | LED 5mm žuta sa okvirom |  | 1 | 11
28 | U9 | OPAMP | LM358N + DIP8 podnožje |  | 1 | 42
51 | R1 | Otpornik | 0R1/5W |  | 4 | 60
56 | R6 | Otpornik | 100k |  | 1 | 1
61 | R11 | Otpornik | 100k |  | 1 | 1
62 | R12 | Otpornik | 100k |  | 1 | 1
73 | R23 | Otpornik | 100k |  | 1 | 1
83 | R33 | Otpornik | 100k |  | 1 | 1
99 | R49 | Otpornik | 100k |  | 1 | 1
57 | R7 | Otpornik | 10k |  | 1 | 1
68 | R18 | Otpornik | 10k |  | 1 | 1
76 | R26 | Otpornik | 10k |  | 1 | 1
94 | R44 | Otpornik | 10k |  | 1 | 1
93 | R43 | Otpornik | 10R/2W | 100R/2W | 1 | 6
100 | R50 | Otpornik | 180R/2W |  | 1 | 6
55 | R5 | Otpornik | 1k |  | 1 | 1
81 | R31 | Otpornik | 1k |  | 1 | 1
58 | R8 | Otpornik | 1k2 |  | 1 | 1
78 | R28 | Otpornik | 1k2 |  | 1 | 1
88 | R38 | Otpornik | 1k2 |  | 1 | 1
95 | R45 | Otpornik | 1k2 |  | 1 | 1
82 | R32 | Otpornik | 1k2/0,5W | 2k2/0,5W | 1 | 1
97 | R47 | Otpornik | 1k2/0,5W |  | 1 | 1
87 | R37 | Otpornik | 1k5 |  | 1 | 1
77 | R27 | Otpornik | 22k | 47k | 1 | 1
79 | R29 | Otpornik | 2k2 |  | 1 | 1
59 | R9 | Otpornik | 330R |  | 1 | 1
60 | R10 | Otpornik | 330R |  | 1 | 1
84 | R34 | Otpornik | 33k |  | 1 | 1
69 | R19 | Otpornik | 3k3 |  | 1 | 1
80 | R30 | Otpornik | 3k3 |  | 1 | 1
96 | R46 | Otpornik | 3k3/0,5W |  | 1 | 1
63 | R13 | Otpornik | 470k |  | 1 | 1
64 | R14 | Otpornik | 470k |  | 1 | 1
53 | R3 | Otpornik | 470R |  | 1 | 1
74 | R24 | Otpornik | 47k |  | 1 | 1
75 | R25 | Otpornik | 47k | 100k | 1 | 1
98 | R48 | Otpornik | 47k |  | 1 | 1
54 | R4 | Otpornik | 47R |  | 1 | 1
52 | R2 | Otpornik | 47R/2W |  | 1 | 6
65 | R15 | Otpornik | 4k7 |  | 1 | 1
66 | R16 | Otpornik | 4k7 |  | 1 | 1
67 | R17 | Otpornik | 4k7 |  | 1 | 1
71 | R21 | Otpornik | 4k7 |  | 1 | 1
72 | R22 | Otpornik | 4k7 |  | 1 | 1
85 | R35 | Otpornik | 4k7 |  | 1 | 1
86 | R36 | Otpornik | 4k7 |  | 1 | 1
89 | R39 | Otpornik | 4k7 |  | 1 | 1
90 | R40 | Otpornik | 4k7 |  | 1 | 1
91 | R41 | Otpornik | 4k7 |  | 1 | 1
92 | R42 | Otpornik | 4k7 |  | 1 | 1
70 | R20 | Otpornik | 510R |  | 1 | 1
2 | Ti1 | Pobudni trafo | torus R20mm, materijal ferit N30. 20x20navojaka. Proelektronik Niš |  | 1 | 160
103 | P3 | Potenc. Trimer | TRIMER 10H 1K |  | 1 | 27.36
102 | P2 | Potenc. Trimer | TRIMER 10H 1M |  | 1 | 27.36
104 | P4 | Potenc. Trimer | TRIMER 10H 5K |  | 1 | 27.36
101 | P1 | Potenciometar | 16/6 MONO LIN 1K |  | 1 | 218
106 | PTC sonda 1 | PTC za hladnj. | B59901D 30V 60° 100R |  | 1 | 171
107 | PTC sonda 2 | PTC za trafo | B59901D 30V 60° 100R |  | 1 | 171
23 | U23 | Stabilizator | 7812 |  | 1 | 32
108 | SB1 | Taster za prinudni start |  |  |  | 60
38 | U22 | Tiristor | BRX49, BT169 |  | 1 | 50
24 | U2 | Tiristor | BT152 - 13A ili BTW69 - 32A |  | 1 | 448
37 | U21 | Tranzistor | BC327-40 |  | 1 | 5.5
26 | U7 | Tranzistor | BC546 |  | 1 | 3.5
29 | U10 | Tranzistor | BC546 |  | 1 | 3.5
30 | U11 | Tranzistor | BC546 |  | 1 | 3.5
33 | U17 | Tranzistor | BC546 |  | 1 | 3.5
34 | U18 | Tranzistor | BC546 |  | 1 | 3.5
35 | U19 | Tranzistor | BC546 |  | 1 | 3.5
36 | U20 | Tranzistor | BC546 |  | 1 | 3.5
41 | U26 | Tranzistor | BC546 |  | 1 | 3.5
25 | U6 | Tranzistor | BC556 |  | 1 | 4.5
32 | U13 | Tranzistor | BC556 |  | 1 | 4.5
1 | T1 | Ulazni trafo | P=1,3 x Ipunjenja x 23Vac (7,5A) |  | 1
22 | DZ2 | Zener dioda | ZF4,7 | kratkospojnik | 1 | 5
21 | DZ1 | Zener dioda | ZF7,5 | ZF15 | 1 | 5
3 | G1 |  | Grec ili 4 ispravljačke diode za 14A |  | 1
110 |  |  | odstojnici, sarafi |  |  | 100
111 | Ampermetar |  | sah beograd, 0-10A |  |  | 550
109 | vitro |  | Vitroplast Foto/1 150x100mm |  | 1 | 330