## Sheet1
Proracun λ za strujanje vazduha u kruznim cevima
Protok fluida (m3/h) Q= | 60
Precnik cevi (m) D= | 1
Temperatura T= | 293
Hrapavost materijala (mm) k= | 0.1
Kinematska viskoznost (m2/s) {f(T)} ν= | 1.5497e-05
(y = -1.1555E-14*T3 + 9.5728E-11*T2 + 3.7604E-08*T - 3.4484E-06)
Brzina fluida (m/s) {f(Q,D)} v= | 0.021231
Rejnoldsov broj {f(v,D,ν)} Re= | 1370.0279
(Pomocna vrednost I) I= | 6.4923 | Primeniti goal seek funkciju tako što vrednost X (celija D19) treba dovesti na vrednost 1 menjajući I (celija D15) ili jednostavno po unosu svih potrebnih parametara (protok, dijametar...) pritisnite taster START
NUKARADZE | 6.4924
X (Izadato/Iizracunato)= | 0.99998
Koeficijent trenja λ= | 0.023724