## Tabelle1
Rezolucija 0,5°C (Varijanta sa podesivim Aref)
KTY81-110 | AVCC( mV ) | R1(Ohm) | C | Vref=C*AVCC | NULLT= | ADCtemp=
| 5000 | 3000 | 0.757 | 3.785 | 288 | ADCW-NULLT
Temperatur | Rt | I | Uadc |  | ADCtemp | Messdifferenz.
(°C) | (Ohm) | (mA) | ( V ) | ADCW | (x0,5°C) | (°C)
-50 | 515 | 1.4225 | 0.73257 | 198 | -90 | 5
-40 | 567.5 | 1.4015 | 0.79537 | 215 | -73 | 3.5
-30 | 623.5 | 1.3799 | 0.86036 | 232 | -56 | 2
-20 | 683.5 | 1.3574 | 0.92779 | 251 | -37 | 1.5
-10 | 747.5 | 1.3342 | 0.99733 | 269 | -19 | 0.5
0 | 815 | 1.3106 | 1.0682 | 288 | 0 | 0
10 | 886 | 1.2867 | 1.14 | 308 | 20 | 0
20 | 961 | 1.2623 | 1.2131 | 328 | 40 | 0
30 | 1040 | 1.2376 | 1.2871 | 348 | 60 | 0
40 | 1122.5 | 1.2129 | 1.3614 | 368 | 80 | 0
50 | 1208.5 | 1.1881 | 1.4358 | 388 | 100 | 0
60 | 1298.5 | 1.1632 | 1.5104 | 408 | 120 | 0
70 | 1392.5 | 1.1383 | 1.5851 | 428 | 140 | 0
80 | 1490 | 1.1136 | 1.6592 | 448 | 160 | 0
90 | 1591 | 1.0891 | 1.7327 | 468 | 180 | 0
100 | 1696 | 1.0647 | 1.8058 | 488 | 200 | 0
110 | 1803.5 | 1.0409 | 1.8773 | 507 | 219 | -0.5
120 | 1908.5 | 1.0186 | 1.9441 | 525 | 237 | -1.5
130 | 2004 | 0.9992 | 2.0024 | 541 | 253 | -3.5