## POLAZNI PODACI
PRORACUN JEDNOSTEPENOG REDUKTORA
ALEKSANDRA DOBROSAVLJEVIC
POLAZNI PODACI
| SNAGA |  |  | P= 34 KW
| BROJ OBRTAJA POGONSKOG ZUPCANIKA |  |  | n1= 1420 MIN-1
| PRENOSNI ODNOS |  |  | u= 2.8
| BROJ ZUBACA POGONSKOG ZUPCANIKA |  |  | Z1= 17
| UGAO NAGIBA BOCNE LINIJE ZUBACA |  |  | b0 = 8
| SMER BOCNE LINIJE POGONSKOG ZUPCANIKA |  |  | LEVI
| FAKTOR SIRINE ZUPCANIKA |  |  | f= 0.5
| KVALITET IZRADE ZUPCANIKA |  |  | IT= 7
| MATERIJAL IZRADE ZUPCANIKA |  |  | C.5421
| VRSTA POGONSKE MASINA |  |  | ELEKTROMOTOR
| OPTERECENJE RADNE MASINE |  |  | SA UMERENIM UDARCIMA
| POLOZAJ ZUPCANIKA IZMEDJU LEZISTA |  |  | SIMETRICAN
| STEPEN SIGURNOSTI |  |  | s= 1.5
| UGAO NAGIBA PROFILA |  |  | a n= 20
| MATERIJAL VRATILA |  |  | C.0460
| RASTOJANJE IZMEDJU LEZAJA |  |  | li = 47.5

## PRORACUN VRATILA I
PRORA^UN VRATILA I
POLAZNI PODACI:
Snaga | P= | 34 | kW
Broj obrtaja vratila I | n1= | 1420 | min-1
Faktor udara | KA= | 1.25
Materijal vratila |  | C.0460
Rastojawe izme¦u le`aja | l= | 95 | mm
Rastojawe od prvog le`aja do sredine zup~anika | l1= | 47.5 | mm
Rastojawe od drugog le`aja do sredine zup~anika | l2= | 47.5 | mm
Pre~nik podeone kru`nice pogonskog zup~anika | d1= | 85.8354 | mm
Stepen sigurnosti | Ss= | 4
Stepen sigurnosti | St= | 3
PRORA^UN:
Obrtni moment merodavan za prora~un vratila I | T1= | 228645 | Nmm
Obimne sila na zup~anicima | Ft1= | 6659 | N
Radijalne sila na zup~anicima | Fr1= | 2447 | N
Aksijalna sila na zup~anicima | Fa1= | 936 | N
Otpori oslonca na vratilu I
U vertikalnoj ravni | FAV= | 3329.5 | N
| FBV= | 3329.5 | N
U horizontalnoj ravni | FAH= | 801 | N
| FBH= | 1646 | N
Provera | SFi=0= | 0
Momenti savijawa na vratilu I
U vertikalnoj ravni | MsV(l)= | -158151 | Nmm
U horizontalnoj ravni | Ms1H(l)= | -38048 | Nmm
| Ms1H(d)= | -78185 | Nmm
Rezultuju}i momenti savijawa na vratilu I
| Ms1(l)= | 162663 | Nmm
| Ms1(d)= | 176422 | Nmm
Dinami~ka ~vrsto}a za materijal | C.0460
| sD(-1)= | 190 | N/mm2
| tD(0)= | 150 | N/mm2
Dozvoqeni napon | ssd= | 48 | N/mm2
Dozvoqeni napon | tsd= | 50 | N/mm2
Koeficijent | a0= | 1.3
Ukupni momenti savijawa na vratilu I
Na mestu spojnice i le`aja | MiS1=MiA= | 228645 | Nmm
Na mestu zup~anika | Mi1= | 230678 | Nmm
DIMENZIONISAWE VRATILA
Idealni pre~nici vratila
Na mestu spojnice i le`aja | diA=diS= | 28.6 | mm
Na mestu zup~anika | di1= | 36.6 | mm
Idealni pre~nici vratila uve}ani za 20%
Na mestu spojnice i le`aja | dA=dS= | 34.3 | mm
Na mestu zup~anika | d1= | 43.9 | mm
Usvojene standardne vrednosti pre~nika vratila
1
Na mestu spojnice | dS= | 35 | mm
Na mestu le`ista | dA=dB= | 40 | mm
Na mestu zup~anika | d1= | 45 | mm
PROVERA VRATILA ZA VEZU SA ZUP^ANIKOM
Dubina `qeba za klin | t= | 5.5 | mm
Poluprecnik zaobqenja zqeba za klin | r= | 2 | mm
| (t/d)= | 0.1
| (r/t)= | 0.4
Geometrijski faktor koncentracije napona | ak= | 2.4
Faktor osetqivosti materijala na koncentraciju napona | hk= | 0.65
Efektivni faktor koncentracije napona | bk= | 1.91
Faktor stawa povr{ine | x2= | 0.9
Faktor veli~ine preseka za savijawe | x1= | 0.825
Faktor veli~ine preseka za uvijawe | x1= | 0.77
Aksijalni otporni moment preseka | W= | 6050 | mm3
Polarni otporni moment preseka | Wp= | 12100 | mm3
Napon savijawa | ss1= | 29.2 | N/mm2
Napon uvijawa | tu1= | 19 | N/mm2
Stepen sigurnosti | Ss= | 2.53
Stepen sigurnosti | St= | 2.86
Stepen sigurnosti preseka vratila na podglavku zup~anika | S= | 1.89
ZADOVOQAVA
PROVERA KLINA ZA VEZU SA ZUP^ANIKOM
Mere klina | b= | 14 | mm
14x9x40 JUS M.C2.060. | h= | 9 | mm
| l= | 40 | mm
| t1= | 4 | mm
Provera klina na povr{inski pritisak
| h-t= | 3.5 | mm
Korisna du`ina klina | lk= | 26 | mm
Broj klinova za vezu sa zup~anikom |  | 2 | 2
Obimna sila po klinu | Ftk= | 6351 | N
Povr{inski pritisak izme¦u klina i glav~ine | p= | 70 | N/mm2
ZADOVOQAVA
Provera klina na smicawe
Materijal klina | C.0645
| Reh= | 330 | N/mm2
Dozvoqeni napon | td= | 264 | N/mm2
Napon na smicawe | ts= | 17 | N/mm2
ZADOVOQAVA
PROVERA KLINA ZA VEZU SA SPOJNICOM
Mere klina | b= | 10 | mm
10x8x63 JUS M.C2.060. | h= | 8 | mm
| l= | 63 | mm
Provera klina na povr{inski pritisak
| t= | 4.7 | mm
| t1= | 3.7 | mm
| h-t= | 3.3 | mm
Korisna du`ina klina | lk= | 53 | mm
Broj klinova za vezu sa zup~anikom |  | 2 | 2
Obimna sila po klinu | Ftk= | 8166 | N
Povr{inski pritisak izme¦u klina i glav~ine | p= | 47 | N/mm2
ZADOVOQAVA
Provera klina na smicawe
Materijal klina | C.0645
| Reh= | 330 | N/mm2
Dozvoqeni napon | td= | 264 | N/mm2
Napon na smicawe | ts= | 15 | N/mm2
ZADOVOQAVA

## PRORACUN VRATILA II (2)
PRORA^UN VRATILA II
POLAZNI PODACI:
Snaga | P= | 34 | kW
Broj obrtaja vratila II | n2= | 503 | min-1
Faktor udara | KA= | 1.25
Materijal vratila |  | C.0460
Rastojawe izme¦u le`aja | l= | 93 | mm
Rastojawe od prvog le`aja do sredine zup~anika | l1= | 46.5 | mm
Rastojawe od drugog le`aja do sredine zup~anika | l2= | 46.5 | mm
Pre~nik podeone kru`nice pogonskog zup~anika | d2= | 242.3587 | mm
Stepen sigurnosti | Ss= | 4
Stepen sigurnosti | St= | 3
PRORA^UN:
Obrtni moment merodavan za prora~un vratila II | T2= | 645479 | Nmm
Obimne sila na zup~anicima | Ft2= | 6658 | N
Radijalne sila na zup~anicima | Fr2= | 2447 | N
Aksijalna sila na zup~anicima | Fa2= | 936 | N
Otpori oslonca na vratilu II
U vertikalnoj ravni | FCV= | 3329 | N
| FDV= | 3329 | N
U horizontalnoj ravni | FCH= | 2443 | N
| FDH= | 4 | N
Provera | SFi=0= | 0
Momenti savijawa na vratilu II
U vertikalnoj ravni | MsV(l)= | 154799 | Nmm
U horizontalnoj ravni | Ms1H(l)= | 113600 | Nmm
| Ms1H(d)= | 186 | Nmm
Rezultuju}i momenti savijawa na vratilu II
| Ms1(l)= | 192010 | Nmm
| Ms1(d)= | 154799 | Nmm
Dinami~ka ~vrsto}a za materijal | C.0460
| sD(-1)= | 190 | N/mm2
| tD(0)= | 150 | N/mm2
Dozvoqeni napon | ssd= | 48 | N/mm2
Dozvoqeni napon | tsd= | 50 | N/mm2
Koeficijent | a0= | 1.3
Ukupni momenti savijawa na vratilu II
Na mestu spojnice i le`aja | MiS2=MiC= | 645479 | Nmm
Na mestu zup~anika | Mi2= | 447207 | Nmm
DIMENZIONISAWE VRATILA
Idealni pre~nici vratila
Na mestu spojnice i le`aja | diC=diS= | 40.4 | mm
Na mestu zup~anika | di2= | 45.6 | mm
Idealni pre~nici vratila uve}ani za 20%
Na mestu spojnice i le`aja | dC=dS= | 48.5 | mm
Na mestu zup~anika | d2= | 54.7 | mm
Usvojene standardne vrednosti pre~nika vratila
1
Na mestu spojnice | dS= | 50 | mm
Na mestu le`ista | dC=dD= | 55 | mm
Na mestu zup~anika | d2= | 60 | mm
PROVERA VRATILA ZA VEZU SA ZUP^ANIKOM
Dubina `qeba za klin | t= | 6.8 | mm
Poluprecnik zaobqenja zqeba za klin | r= | 2 | mm
| (t/d)= | 0.1
| (r/t)= | 0.3
Geometrijski faktor koncentracije napona | ak= | 2.8
Faktor osetqivosti materijala na koncentraciju napona | hk= | 0.65
Efektivni faktor koncentracije napona | bk= | 2.17
Faktor stawa povr{ine | x2= | 0.9
Faktor veli~ine preseka za savijawe | x1= | 0.78
Faktor veli~ine preseka za uvijawe | x1= | 0.74
Aksijalni otporni moment preseka | W= | 14782 | mm3
Polarni otporni moment preseka | Wp= | 29564 | mm3
Napon savijawa | ss1= | 10.5 | N/mm2
Napon uvijawa | tu1= | 22 | N/mm2
Stepen sigurnosti | Ss= | 5.85
Stepen sigurnosti | St= | 2.09
Stepen sigurnosti preseka vratila na podglavku zup~anika | S= | 1.97
ZADOVOQAVA
PROVERA KLINA ZA VEZU SA ZUP^ANIKOM
Mere klina | b= | 18 | mm
18x11x40 JUS M.C2.060. | h= | 11 | mm
| l= | 40 | mm
| t1= | 4.5 | mm
Provera klina na povr{inski pritisak
| h-t= | 4.2 | mm
Korisna du`ina klina | lk= | 22 | mm
Broj klinova za vezu sa zup~anikom |  | 2 | 4
Obimna sila po klinu | Ftk= | 13447 | N
Povr{inski pritisak izme¦u klina i glav~ine | p= | 146 | N/mm2
NE ZADOVOQAVA
Provera klina na smicawe
Materijal klina | C.0645
| Reh= | 330 | N/mm2
Dozvoqeni napon | td= | 264 | N/mm2
Napon na smicawe | ts= | 34 | N/mm2
ZADOVOQAVA
Klin ne zadovoqava pa usvajamo o`qebqeno vratilo | m= | 10
PROVERA KLINA ZA VEZU SA SPOJNICOM
Mere klina | b= | 14 | mm
14x9x90 JUS M.C2.060. | h= | 9 | mm
| l= | 90 | mm
Provera klina na povr{inski pritisak
| t= | 5.5 | mm
| t1= | 4 | mm
| h-t= | 3.5 | mm
Korisna du`ina klina | lk= | 76 | mm
Broj klinova za vezu sa zup~anikom |  | 2 | 2
Obimna sila po klinu | Ftk= | 16137 | N
Povr{inski pritisak izme¦u klina i glav~ine | p= | 61 | N/mm2
ZADOVOQAVA
Provera klina na smicawe
Materijal klina | C.0645
| Reh= | 330 | N/mm2
Dozvoqeni napon | td= | 264 | N/mm2
Napon na smicawe | ts= | 15 | N/mm2
ZADOVOQAVA

## PRORACUN ZUPCANIKA (2)
PRORA^UN CILINDRI^NOG ZUP^ASTOG PARA
POLAZNI PODACI:
Snaga | P= | 34 | kW
Broj obrtaja pogonskog zup~anika | n1= | 1420 | min-1
Prenosni odnos | u= | 2.8
Broj zubaca pogonskog zup~anika | z1= | 17
Ugao nagiba bo~ne linije zupca | b0= | 8
Smer bo~ne linije pogonskog zup~anika |  | levi
Faktor {irine zup~anika | j= | 0.5
Koeficijent pomerawa profila | X1= | 0
Koeficijent pomerawa profila | X2= | 0
Kvalitet izrade zup~anika | IT | 7
Materijal zup~anika |  | C.4721
Faktor spoqa{wih dinami~kih sila | KA= | 1.25
Polo`aj zup~anika izme¦u le`i{ta |  | simetri~an
Stepen siigurnosti protiv razarawa bokova zuba | s= | 1.5
Faktor raspodele optere}ewa | KHb= | 1.03
Ugao nagiba profila u normalnom preseku | an= | 20
1. PRORA^UN ^VRSTO]E ZUP^ANIKA
Pre~nik podeone kru`nice | d1= | 72 | mm
Obrtni moment | T1= | 228648 | Nmm
Ugaona brzina | w= | 148.7 | s-1
Dinami~ka izdr`qivost za ~vrsto}u bokova | sHlim= | 1480 | N/mm2
Dozvoqeni napon | sd= | 987 | N/mm2
Pretpostavqeni pre~nik | d1= | 72 | mm
Pretpostavqena obimna brzina | v= | 5.35 | m/s
Zna~ajka | v*z1/100= | 0.91
Faktor unutra{wih dinami~kih sila | Kvb= | 1.04
Faktor unutra{wih dinami~kih sila | Kva= | 1.08
Stepen sprezawa bo~nih linija | eb= | 0.415
Faktor unutra{wih dinami~kih sila | Kv= | 1.06
Uticaj elasti~nosti materijala | Z= | 468
| KH= | 1.3648
Modul zup~anika u normalnoj ravni | mn= | 4.194 | mm
Usvajam standardni modul prve grupe | mn= | 5 | mm
^eoni modul | mt= | 5.0491 | mm
Stvarni pre~nik | d1= | 85.8354 | mm
2. STEPEN SIGURNOSTI PROTIV LOMA
Stepen sigurnosti | S= | 7.17
ZADOVOQAVA
Faktor korekcije | YP= | 2
^vrsto}a materijala | sFlim= | 416 | N/mm2
Napon u podno`iju | sF= | 116 | N/mm2
Faktor oblika zuba | YFa= | 3.02
Ra~unski broj zuba | Zn= | 18
| X1= | 0
Faktor koncentracije napona | Ysa= | 1.635
Faktor polo`aja | Ye= | 0.722
Stepen sprezawa profila | ea= | 1.59
Faktor uticaja kosozubih zup~anika | Yb= | 0.972
Faktor raspodele optere}ewa | KFb= | 1.02
Obimna sila | Ft= | 5328 | N
[irina zup~anika | b= | 43 | mm
ZAVR[NI PRORA^UN ZUP^ANIKA
Ulazni podaci:
Snaga | P= | 34 | kW
Broj obrtaja pogonskog zup~anika | n1= | 1420 | min-1
Prenosni odnos | u= | 2.8
Broj obrtaja gowenog zup~anika | n2= | 507.1429 | min-1
Broj zubaca pogonskog zup~anika | z1= | 17
Standardni modul | mn= | 5 | mm
^eoni modul | mt= | 5.0491 | mm
3. GEOMETRIJSKE MERE I KINEMATSKI ODNOS
3.1. Osnovna zup~anica
Ugao nagiba profila u normalnom preseku | an= | 20
Ugao nagiba bo~ne linije | b0= | 8
| an= | 0.34907 | rad
| b0= | 0.13963 | rad
| tanan= | 0.36397
| cosb0= | 0.99027
Ugao nagiba profila u glavnom preseku | at= | 0.35222 | rad
| at= | 20.1808
| tanat= | 0.36755
3.2. Brojevi zubaca i wihov odnos
Broj zubaca pogonskog zup~anika | z1= | 17
Broj zubaca gowenog zup~anika | z2= | 48
Kinematski prenosni odnos | i= | 2.8235
Ekvivalentni broj zuba
| zn1= | 17.51
| zn2= | 49.43
3.3. [irina zup~anika
^eoni modul | mt= | 5.0491 | mm
Ra~unska {irina zup~anika | b= | 42.92 | mm
Usvajamo {irinu zup~anika
-pogonskog | b1= | 44 | mm
-gowenog | b2= | 48 | mm
3.4. Pre~nici podeonih kru`nica
| d1= | 85.8354 | mm
| d2= | 242.3587 | mm
3.5. Pre~nici osnovnih kru`nica
| db1= | 80.5659 | mm
| db2= | 227.48 | mm
| rb1= | 40.2829 | mm
| rb2= | 113.74 | mm
3.6. Napadni ugao evolvente
Po{to je X1=X2=0, onda je | awt=at= | 20.1808
3.7. Pre~nici kinematskih kru`nica
| dw1=d1= | 85.8354 | mm
| dw2=d2= | 242.3587 | mm
3.8. Osno rastojawe zup~anika
| a= | 164.097 | mm
3.9. Pre~nici podno`nih kru`nica
| df1= | 73.3354 | mm
| df2= | 229.8587 | mm
3.10. Pre~nici temenih kru`nica
| da1= | 95.8354 | mm
| da2= | 252.3587 | mm
Usvajam:
| da1= | 96 | mm
| da2= | 252 | mm
| ra1= | 48 | mm
| ra2= | 126 | mm
3.11. Podeoni koraci
| pn= | 15.708 | mm
| pt= | 15.8623 | mm
Osnovni korak | pbt= | 14.8885 | mm
3.12. Aktivna du`ina dodirnice
| qa= | 23.7052 | mm
3.13. Stepeni sprezawa profila
Stepen sprezawa profila | ea= | 1.59
Stepen sprezawa profila | eb= | 0.415
Ukupni stepen sprezawa | e= | 2.005
3.11. Mere preko zuba
Po{to je X1=X2=0, onda je | ax=at
| inva0= | 0.015326
| tgat= | 0.36755
| zw1= | 2.41
| zw2= | 5.88
Usvajam:
| zw1= | 2
| zw2= | 6
Mera preko zauba
| W1= | 23.3652 | mm
| W2= | 84.6401 | mm

## PRORACUN LEZAJA (2)
PRORA^UN LE@AJA ZA VRATILO I
POLAZNI PODACI:
Tip le`aja | 72
Radijalna sila | Fr= | 2.45 | kN
Aksijalna sila | Fa= | 0.94 | kN
Radni broj obrtaja | n1= | 1420 | o/min
Pre~nik vratlia na mestu le`aja | dA=dB= | 40 | mm
Potreban radni vek | L= | 10000 | h
Radna temperatura | t= | 100 | C
PRORA^UN:
Dinami~ka mo} no{ewa | C= | 24.5 | kN
| e= | 1.14
| Fa/Fr= | 0.38
Po{to je: | Fa/Fr<e | sledi:
| X= | 1
| Y= | 0
Ekvivalentno optere}ewe | F= | 2.45 | kN
Faktor temperature | ft= | 1
| a= | 3
Vek le`aja | Lh= | 11737
Le`aj |  | ZADOVOQAVA
USVAJAM LE@AJ: | 7208
Dimenzije le`aja prema JUS.M.C3.611 | d= | 40 | mm
| D= | 80 | mm
| B= | 18 | mm
| r= | 2 | mm
| r1= | 1 | mm
PRORA^UN LE@AJA ZA VRATILO II
POLAZNI PODACI:
Tip le`aja | 72
Radijalna sila | Fr= | 2.45 | kN
Aksijalna sila | Fa= | 0.94 | kN
Radni broj obrtaja | n1= | 503 | o/min
Pre~nik vratlia na mestu le`aja | dC=dD= | 55 | mm
Potreban radni vek | L= | 10000 | h
Radna temperatura | t= | 100 | C
PRORA^UN:
Dinami~ka mo} no{ewa | C= | 35.8 | kN
| e= | 1.14
| Fa/Fr= | 0.38
Po{to je: | Fa/Fr<e | sledi:
| X= | 1
| Y= | 0
Ekvivalentno optere}ewe | F= | 2.45 | kN
Faktor temperature | ft= | 1
| a= | 3
Vek le`aja | Lh= | 103379
Le`aj |  | ZADOVOQAVA
USVAJAM LE@AJ: | 7211
Dimenzije le`aja prema JUS.M.C3.611 | d= | 55 | mm
| D= | 100 | mm
| B= | 21 | mm
| r= | 2.5 | mm
| r1= | 1.2 | mm