## ZA_KOOPERANTE
T R O Š K O V N I K
za uređenje i asfaltiranje
0
KOLNIK: dužine m1, širine m1
HODNIK: dužine m1, širine m1
| R.B. | OPIS STAVKE | J.M. | KOLIČINE | JED. CIJENE | KUNA |  | 1 | 1
1 | 1 | OBNOVA ISKOLČENJA (Stavka obuhvaća prijem iskolčene trase, poligonih točaka i repera sa svim potrebnim geodetskim podacima , osiguranje pojedinih točaka koje služe za rekonstrukciju osi i visine objekata. Postavljanje poprečnih profila sa svim potrebnim obilježavanjima na terenu. U cijenu po m iskločenja ulazi sav rad na iskolčenju. Obračun radova po m1.) | M1 | 0 | 3.6 | 0 | PRIPREMNI I ZAVRŠNI RADOVI | 1
2 | 2 | KRČENJE GRMLJA I ŠIBLJA (Obračun radova po m1) | M2 | 0 | 2.1 | 0 |  | 1
3 | 3 | SJEČENJE STABALA I VAĐENJE PANJEVA S ODVOZOM NA DEPONIJU (Obračun raova po komadu) | KOM | 0 |  |  |  | 1
|  | DO FI 15 CM |  | 0 | 810 | 0 |  | 1
|  | FI 15-30 CM |  | 0
|  | FI PREKO 30 CM |  | 0
4 | 4 | REZANJE ASFALTA U SLOJU DEBLJINE DO 8 CM RADI SPAJANJA SA NOVIM ASFALTOM. (U cijenu je uračunato strojno zasijecanje i skidanje asfalta debljine do 8cm te odvoz uklonjenog materijala na deponiju. Obračun radova je po m1) | M1 | 0 | 8.2 | 0 |  | 1
5 | 5 | GLODANJE ASFALTA (Ova stavka obuhvaća : rad radnika uz glodalicu, čišćenje isfrezane površine , utovar viška isfrezanog asfalta u kamion sa odvozom na deponiju te po potrebi razbijanje neisfrezanog asfalta oko rubnjaka, šahtova , škrinjica. Obračun radova po m1) | M2 | 0 | 3 | 0 |  | 1
6 | 6 | RASKOPAVANJE POSTOJEĆEG ASFALTA DEBLJINE DO 10CM S UTOVAROM I ODVOZOM NA DEPONIJU (Obračun radova po m2) | M2 | 0 | 15 | 0 |  | 1
7 | 7 | VAĐENJE POSTOJEĆIH RIGOLA SA RUŠENJEM PODLOŽNOG BETONA (Cijena po m1 uključuje vađenje rigola, rušenje betona, utovar rigola i betona, te odvoz istih na deponiju. Obračun radova po m1) | M1 | 0 | 22.9 | 0 |  | 1
8 | 8 | VAĐENJE POSTOJEĆIH BETONSKIH RUBNJAKA 18/24/100 SA RUŠENJEM PODLOŽNOG BETONA (Cijena po m1 uključuje vađenje rubnjaka, rušenje betona, utovar rubnjaka i betona, te odvoz istih na deponiju. Obračun radova po m1) | M1 | 0 | 21.9 | 0 |  | 1
9 | 9 | VAĐENJE POSTOJEĆIH BETONSKIH RUBNJAKA 8/20/50 SA RUŠENJEM PODLOŽNOG BETONA (Cijena po m1 uključuje vađenje rubnjaka, rušenje betona, utovar rubnjaka i betona, te odvoz istih na deponiju. Obračun radova po m1) | M1 | 0 | 18.1 | 0 |  | 1
10 | 10 | VAĐENJE POSTOJEĆIH BETONSKIH KOLNIH ULAZA SA RUŠENJEM PODLOŽNOG BETONA (Cijena po m1 uključuje vađenje betonskih kolnih ulaza, rušenje betona, utovar betonskih kolnih ulaza i betona, te odvoz istih na deponiju. Obračun radova po m1) | M1 | 0 | 38 | 0 |  | 1
11 | 11 | VAĐENJE POSTOJEĆIH GRANITNIH RUBNJAKA SA RUŠENJEM PODLOŽNOG BETONA (Cijena po m1 uključuje vađenje rubnjaka, rušenje betona, utovar rubnjaka i betona, te odvoz istih na deponiju. Obračun radova po m1) | M1 | 0 | 57.2 | 0 |  | 1
12 | 12 | VAĐENJE POSTOJEĆIH GRANITNIH KOLNIH ULAZA SA RUŠENJEM PODLOŽNOG BETONA (Cijena po m1 uključuje vađenje betonskih kolnih ulaza, rušenje betona, utovar betonskih kolnih ulaza i betona, te odvoz istih na deponiju. Obračun radova po m1) | M1 | 0 | 72.4 | 0 |  | 1
13 | 13 | RUŠENJE MALE GRANITNE KOCKE NA PJEŠČANOJ PODLOZI (Stavka obuhvaća rušenje kocke i podloge te utovar kocke i podloge te utovar i odvoz na deponiju. Obračun radova po m2) | M2 | 0 | 20 | 0 |  | 1
14 | 14 | RUŠENJE RIGOLA OD MALE GRANITNE KOCKE NA BETONSKOJ PODLOZI (Stavka obuhvaća rušenje kocke i podloge te utovar kocke i podloge te utovar i odvoz na deponiju. Obračun radova po m2) | M2 | 0 | 24.8 | 0 |  | 1
15 | 15 | RUŠENJE VELIKE GRANITNE KOCKE NA PJEŠČANOJ PODLOZI (Stavka obuhvaća rušenje kocke i podloge te utovar kocke i podloge te utovar i odvoz na deponiju. Obračun radova po m2) | M2 | 0 | 24.8 | 0 |  | 1
16 | 16 | RUŠENJE KULIR PLOČA NA PJEŠČANOJ PODLOZI (Stavka obuhvaća rušenje kulir ploča i podloge te utovar kocke i podloge te utovar i odvoz na deponiju. Obračun radova po m2) | M2 | 0 | 24.8 | 0 |  | 1
17 | 17 | ISKOP POSTOJEĆEG MAKADAMSKOG KOLNIKA, DEBLJINE DO 20CM, S UTOVAROM I ODVOZOM NA DEPONIJU. (Obračun radova po m2) | M3 | 0 | 23.8 | 0 |  | 1
18 | 18 | RIJANJE I PROFILIRANJE POSTOJEĆEG MAKADAMSKOG KOLNIKA GREJDEROM , DEBLJINE DO 10CM (Obračun radova po m2) | M2 | 0 | 2.4 | 0 |  | 1
19 | 19 | PRELAGANJE BETONSKIH RIGOLA. (Ova stavka obuhvaća skidanje postojećih betonskih rigola; rušenje postojeće betonske podloge, utovar i odovz na deponiju; dopremu betona i izradu betonske podloge; ugradbu postojećih rigola na betonsku podlogu M-20. Obračun radova po m1) | M1 | 0 | 99 | 0 |  | 1
20 | 20 | PRELAGANJE BETONSKIH RUBNJAKA 18/24/100 (Ova stavka obuhvaća skidanje postojećih betonskih rubnjaka; rušenje postojeće betonske podloge, utovar i odovoz na deponiju; dopremu betona i izradu betonske podloge; ugradbu betonskih rubnjaka na betonsku podlogu M-20. Obračun radova po m1) | M1 | 0 | 85.7 | 0 |  | 1
21 | 21 | PRELAGANJE BETONSKIH RUBNJAKA 8/20/50 (Ova stavka obuhvaća skidanje postojećih betonskih rubnjaka; rušenje postojeće betonske podloge, utovar i odovoz na deponiju; dopremu betona i izradu betonske podloge; ugradbu betonskih rubnjaka na betonsku podlogu M-20. Obračun radova po m1) | M1 | 0 | 69.5 | 0 |  | 1
22 | 22 | PRELAGANJE BETONSKIH KOLNIH ULAZA (Ova stavka obuhvaća skidanje postojećih betonskih kolnih ulaza; rušenje postojeće betonske podloge, utovar i odovoz na deponiju; ugradbu betonskih kolnih ulaza na betonsku podlogu M-20. Obračun radova po m1) | M1 | 0 | 168.6 | 0 |  | 1
23 | 23 | PRELAGANJE GRANITNIH RUBNJAKA (Ova stavka obuhvaća skidanje postojećih granitnih rubnjaka; rušenje postojeće betonske podloge, utovar i odovoz na deponiju; ugradbu postojećih granitnih rubnjaka na betonsku podlogu M-20. Obračun radova po m1) | M1 | 0 | 162 | 0 |  | 1
24 | 24 | PRELAGANJE GRANITIH KOLNIH ULAZA (Ova stavka obuhvaća skidanje postojećih granitnih kolnih ulaza; rušenje postojeće betonske podloge, utovar i odovoz na deponiju; ugradbu postojećih granitnih kolnih ulaza na betonsku podlogu M-20. Obračun radova po m1) | M1 | 0 | 186 | 0 |  | 1
25 | 25 | PRELAGANJE BETONSKIH TLAČNIH ELEMENATA (Ova stavka obuhvaća skidanje postojećih betonskih tlačnih elemenata; rušenje postojeće betonske podloge, utovar i odovoz na deponiju; ugradbu postojećih betonskih tlačnih elemenata na betonsku podlogu M-20. Obračun radova po m1) | M2 | 0 | 73 | 0 |  | 1
26 | 26 | RUŠENJE BETONA (PARAPETI,PLOČE, TEMELJI I DR.) (Stavka obuhvaća: rušenje raznih betonskih ili kamenih komada; utovar, istovar i prijevoz neupotrebljenog materijala na deponiju; razastiranje istovarenog materijala na deponiju.Obračun radova po m3) | M3 | 0
|  | ARMIRANI BETON (RUŠENJE BETONA) |  | 0 | 362 | 0 |  | 1
|  | NEARMIRANI BETON (RUŠENJE BETONA) |  | 0 | 286 | 0 |  | 1
27 | 27 | RUČNI OTKOP RADI UTVRĐIVANJA POLOZAJA POSTOJEĆIH INSTALACIJA (Ova stavka obuhvaća: ručni otkop rova do dubine 1,8m , širine do 0,60m; po potrebi razupiranje rova; utvrđivanje položaja post. Instalacija; otkopane rovove osigurati sukladno HTZ mjerama; odvoz iskopanog materijala na deponiju. Obračun radova po m1) | M1 | 0 | 143 | 0 |  | 1
28 | 28 | ZAŠTITA POSTOJEĆIH INSTALACIJA SA BETONSKIM POLUCIJEVIMA (U cijenu ulaze svi radovi. Ova stavka obuhvaća: ručni otkop oko instalacije, utovar i odovz na deponiju; oblaganje instalacije betonskim polucijevima fi100-150mm; betoniranje zaštitnog sloja oko cijevi betonom M-15. Obračun radova po m1) | M1 | 0 | 48 | 0 |  | 1
29 | 29 | IZRADA BANKINA OD NESORTIRANOG KAMENOG MATERIJALA (Rad obuhvaća dopremu kamenog materijal i izradu bankine, širine š=0,5m, debljine d=7-10cm. Zbijanje se obavlja pogodnim valjkom. Površina bankine mora biti do 1cm niža od projektiranog ruba kolnika. Obračun radova po m2) | M2 | 0 | 10 | 0 |  | 1
30 | 30 | IZRADA BANKINA OD NESORTIRANOG KAMENOG MATERIJALA (Zbijanje se obavlja pogodnim valjkom. Površina bankine mora biti do 1cm niža od projektiranog ruba kolnika. Obračun radova po m3) | M3 | 0 | 102 | 0 |  | 1
31 | 31 | HUMUSIRANJE POKOSA NASIPA U SLOJU OD 20CM HUMUSOM KOJI JE DEPONIRAN NA PRIVREMENU DEPONIJU (Rad obuhvaća zaštitu površina uz prometnicu koji su izloženi djelovanju malih količina vode, primjenom humusnog materijala i travnate vegetacije, na površinama određenim projektom ili prema zahtjevima nadzornog inženjera. razastri sloj humusnog materijala potrebno je isplanirati i nabiti lakim nabijačima, kako bi se dobile ravne površine projektiranih nagiba, te zasijati takvom mješavinom trave, koja odgovara i ekološkim uvjetima u području i osigurava trajnost rasta. Jediničnom cijenom obuhvaćeni su svi radovi i prijevozi, potrebni za izvršenje zaštite pokosa. Obračun radova po m2. | M2 | 0 | 24 | 0 |  | 1
32 | 1 | ISKOP HUMUSA (Ova stavka obuhvaća slijedeće radove: strojni otkop humusa (d=20-25cm); utovar i odvoz otkopanog materijala na deponiju; istovar i razastiranje po deponiji. Obračun radova po m1) | M3 | 0 | 34 | 0 | DONJI STROJ | 1
33 | 2 | ISKOP (Ovaj rad obuhvaća iskope u materijalu C kategorije (prema O.T.U. Točka 2.2). Iskop se obavlja upotrebom odgovarajućih strojeva, a ručni iskop svodi se na neophodni minimum. Iskope vršiti prema profilima i visinskim kotama i propisanim nagibima po projektu, odnosno po zahtjevu nadzornog inženjera. Pri izvođenju radova treba paziti da ne dođe do oštećenja ravnina i postojećih instalacija. U svim fazama rada mora biti osigurana dobra odvodnja posteljice. Ova stavka obuhvaća: iskop, utovar u prijevozno sredstvo i prijevoz na deponiju. Obračun radova po m3) | M3 | 0 | 34 | 0 |  | 1
34 | 3 | RUČNI ISKOP (Ovaj rad obuhvaća ručne iskope u materijalu C kategorije, utovar u prijevozno sredstvo i prijevoz na deponiju. Obračun radova po m3) | M3 | 0 | 94 | 0 |  | 1
35 | 4 | UREĐENJE POSTELJICE I TEMELJNOG TLA (Stavkom je predviđeno uređenje i zaštita temeljnog tla do izrade nasipa ili posteljice do izrade tamponskog sloja. Stavkom su obuhvačeni slijedeći radovi: planiranje posteljice na projektom predviđene kote s projektiranim nagibom; sabijanje posteljice ili temeljnog tla tako da se postigne zbijenost Ms=20-25 MN/m2 za miješane materijale (prema O.T.U. točka 2.8). Obračun radova po m2) | M2 | 0 | 3 | 0 |  | 1
36 | 5 | DOPREMA I POSTAVA GEOTEKSTILA (300g/m2) NA PRIPREMLJANU PODLOGU (Obračun radova po m2) | M2 | 0 | 3.7 | 0 |  | 1
37 | 6 | IZRADA NASIPA OD KAMENOG MATERIJALA (Stavka obuhvaća prijevoz materijala, nasipavanje, zbijanje i planiranje materijala u slojevima debljine 30-40cm. Zbijanje treba izvoditi tako da se kod svakog sloja postigne Ms=40MN/m2 (prema O.T.U. točka 2.9.3.). Obračun radova po m3) | M3 | 0 | 38 | 0 |  | 1
38 | 1 | IZRADA NOSIVOG SLOJA OD MEHANIČKI ZBIJENOG ZRNATOG KAMENOG MATERIJALA (Rad obuhvaća prijevoz i ugradnju zrnatog kamenog materijala u nosivi sloj kolničke konstrukcije. Jediničnom cijenom obuhvačeni su svi radovi i prijevozi, potrebni za izradu nosivog sloja. Završni nosivi sloj od mehanički zbijenog kamenog materijala mora zadovoljiti kriterije iz O.T.U. točka 3.1.1.9.. Obračun radova po m3) | M3 | 0 | 38 | 0 | GORNJI STROJ | 1
39 | 2 | DOPREMA I UGRADNJA BETONSKIH RUBNJAKA 18/24/100 OD BETONA M-40 (Ovom stavkom obuhvaćen je prijevoz i ugradnja gotovih betonskih rubnjaka presjeka 18x24x100cm te betona za izradu temelja. Rubnjaci se postavljaju na betonski temelj od betona M-20. U cijenu je uključen sav potreban rad, eventualni iskopi i njega betona kao i zapunjavanje fuga širine 1cm cementnim mortom. Obračun radova po m1) | M1 | 0 | 48 | 0 |  | 1
40 | 3 | DOPREMA I UGRADNJA KOLNIH ULAZA (SREDNJACI+GLAVE) OD BETONSKIH ELEMENATA MB-40 (Ovom stavkom obuhvaćen je prijevoz i ugradnja gotovih kolnih ulaza te betona za izradu temelja. Gotovi kolni ulazi se postavljaju na betonski temelj od betona M-20. U cijenu je uključen sav potreban rad, eventualni iskopi i njega betona kao i zapunjavanje fuga širine 1cm cementnim mortom. Obračun radova po m1) | M1 | 0 | 69 | 0 |  | 1
41 | 4 | DOPREMA I UGRADNJA BETONSKIH RUBNJAKA 8/20/50, 10/22/100 ILI 8/12/30CM OD BETONA M-30. (Ovom stavkom obuhvaćen je prijevoz i ugradnja betonskih rubnjaka 8/20/50, 10/22/100 ILI 8/12/30cm te betona za izradu temelja. Betonski rubnjaci 8/20/50, 10/22/100 ILI 8/12/30cm se postavljaju na betonski temelj od betona M-20. U cijenu je uključen sav potreban rad, eventualni iskopi i njega betona kao i zapunjavanje fuga širine 1cm cementnim mortom. Obračun radova po m1) | M1 | 0 | 30 | 0 |  | 1
42 | 5 | DOVOZ I UGRADNJA GRANITNIH RUBNJAKA (Ovom stavkom obuhvaćen je prijevoz i ugradnja granitnih rubnjaka te betona za izradu temelja. Granitni rubnjaci se postavljaju na betonski temelj od betona M-20. U cijenu je uključen sav potreban rad, eventualni iskopi i njega betona kao i zapunjavanje fuga širine 1cm cementnim mortom. Obračun radova po m1) | M1 | 0 | 137 | 0 |  | 1
43 | 6 | DOVOZ I UGRADNJA GRANITNIH KOLNIH ULAZA (Ovom stavkom obuhvaćen je prijevoz i ugradnja granitnih kolnih ulaza te betona za izradu temelja. Granitni kolni ulazi se postavljaju na betonski temelj od betona M-20. U cijenu je uključen sav potreban rad, eventualni iskopi i njega betona kao i zapunjavanje fuga širine 1cm cementnim mortom. Obračun radova po m1) | M1 | 0 | 168 | 0 |  | 1
44 | 7 | DOPREMA I UGRADNJA BETONSKIH KANALICA 40/12/50 ILI 40/15/100 (Ovom stavkom obuhvaćen je prijevoz i ugradnja gotovih betonskih kanalica 40/12/50 ILI 40/15/100 te betona za izradu temelja. Gotove betonske kanalice 40/12/50 ILI 40/15/100 se postavljaju na betonski temelj od betona M-20. U cijenu je uključen sav potreban rad, eventualni iskopi i njega betona kao i zapunjavanje fuga širine 1cm cementnim mortom. Obračun radova po m1) | M1 | 0 | 53 | 0 |  | 1
45 | 8 | ČIŠĆENJE POSTOJEĆE ASFALTNE ILI BETONSKE PODLOGE TE PRSKANJE BITUMENSKOM EMULZIJOM (Obračun radova po m2) | M2 | 0 | 1.3 | 0 |  | 1
46 | 9 | UGRADNJA ASFALTNE MASE ; OVA STAVKA OBUHVAĆA PRIJEVOZ I UGRADNJU ASFALTNE MASE. OBRAČUN RADOVAPO TONI. |  | 0 |  |  |  | 1 | ?
|  | RUČNA UGRADNJA | T | 0 | 145 | 0 |  | 1 | ?
|  | STROJNA UGRADNJA | T | 0 | 75 | 0 |  | 1 | ?
47 | 10 | IZVEDBA PJAŠAČKIH RAMPI OD BETONSKIH ELEMENETA SA SVIM POTREBNIM RADOVIMA (Stavka obuhvaća potreban iskop, izradu tampona, podloge od cementne stabilizacije, izradu pješčane podloge, prijevoz i postavu betonskih elemenata s fugiranjem te prilagođavanje betonskih rubnjaka novoj niveleti. Obračun radova po m2) | M2 | 0 | 213.3 | 0 |  | 1
48 | 11 | IZVEDBA PJAŠAČKIH RAMPI OD ASFALTA SA SVIM POTREBNIM RADOVIMA (Stavka obuhvaća potreban iskop, izradu tampona, prijevoz i ugradnju asfalta te prilagođavanje betonskih rubnjaka novoj niveleti. Obračun radova po m2) | M2 | 0 | 158 | 0 |  | 1
49 | 12 | DOPREMA I UGRADNJA KULIR PLOČA VELLIČINE 50X50CM NA PJEŠČANU PODLOGU DEBLJINE 5CM. (Obračun radova po m2) | M2 | 0 | 59 | 0 |  | 1
50 | 13 | DOPREMA I UGRADNJA SAĆASTIH BETONSKIH ELEMENATA NA PJEŠČANU PODLOGU DEBLJINE 5CM SA ZAPUNJAVANJEM FUGA HUMUSOM (Obračun radova po m2) | M2 | 0 | 76 | 0 |  | 1
51 | 14 | DOPREMA I UGRADNJA BETONSKIH OPLOČNIKA NA PJEŠČANU PODLOGU DEBLJINE 5CM SA ZAPUNJAVANJEM FUGA HUMUSOM (Obračun radova po m2) | M2 | 0 | 76 | 0 |  | 1
52 | 15 | UTOVAR I POSTAVA MALE KAMENE KOCKE NA GRADILIŠTE TE POSTAVA ISTE NA PJEŠČANU PODLOGU PODLOGU DEBLJINE 5CM SA ZAPUNJVANJEM FUGA PIJESKOM. (Obračun radova po m2) | M2 | 0 | 62 | 0 |  | 1
53 | 16 | UTOVAR I POSTAVA MALE KAMENE KOCKE NA GRADILIŠTE TE POSTAVA ISTE NA PJEŠČANU PODLOGU DEBLJINE 5CM SA ZAPUNJVANJEM FUGA PIJESKOM. (Obračun radova po m2) | M2 | 0 | 84 | 0 |  | 1
54 | 17 | UTOVAR I POSTAVA VELIKE KAMENE KOCKE NA GRADILIŠTE TE POSTAVA ISTE NA PJEŠČANU PODLOGU | M2 | 0 | 79 | 0 |  | 1
55 | 18 | UTOVAR I POSTAVA VELIKE KAMENE KOCKE NA GRADILIŠTE TE POSTAVA ISTE NA BETONSKU PODLOGU M-15 DEBLJINE 15CM SA ZAPUNJVANJEM FUGA PIJESKOM. (Obračun radova po m2) | M2 | 0 | 101 | 0 |  | 1
56 | 19 | IZRADA RUNDELE OKO DRVEĆA OD VELIKE KAMENE KOCKE NA BETONSKOJ PODLOZI (Obračun radova po m2) | M1 | 0 | 45 | 0 |  | 1
57 | 20 | IZRADA CEMENTNE STABILIZACIJE (Donji nosivi sloj od mješavine šljunka i cementa - cementna stabilizacija, polažu se na prethodno preuzeti tamponski sloj. Prije pristupa asfaltiranju treba temeljito očistiti gornju površinu cementne stabilizacije od nevezanog materijala i drugih nečistoća. Ova stavka obuhvaća: izradu cementne stabilizacije sa strojevima na licu mjesta ili izradu u betonarama; prijevoz i ugradnju sa ravnošču +/- 1cm . Obračun rdadova po m3) | M3 | 0 | 180 | 0 |  | 1
58 | 21 | PRIJEVOZ, UGRADBA I NJEGA BETONA (Stavka obuhvaća prijevoz, ugradnju i njegu betona na gradilištu bez oplate (obložni i podložni beton, beton trakastih temelja i sl.. Obračun radova po m3) |  | 0
|  | MB-15 | M3 | 0 | 202 | 0
|  | MB-20 |  | 0
59 | 22 | IZRADA, MONTAZA , DEMONTAZA I ČIŠĆENJE DRVENE OPLATE (Obračun po m2) | M2 | 0 |  |  |  | 1
|  | JEDNOSTRANA (oplata) |  | 0 | 22.9 | 0 |  | 1
|  | DVOSTRANA (oplata) |  | 0 | 23.8 | 0 |  | 1
60 | 23 | DOPREMA, REZANJE I POSTAVA ARMATURNE MREZE (Obračun radova po kg) | KG | 0 | 1.9 | 0 |  | 1
61 | 1 | IZRADA SLIVNIKA OD BETONSKE CIJEVI FI 500MM, DUBINE 2,5M (Betonske cijevi fi 500 polažu se na betonsku podlogu i oblažu betonom M-15. Rad na izradi slivnika obuhvaća iskop, prijevoz, polaganje cijevi, izradu podloge i obloge betonom M-15, te prijevoz materijala za zatrpavanje, postavljanje rešetki od lijevanog željeza dimenzija 400x400mm, nosivosti 25kN te sve ostalo potrebno za dovršenje rada. Obračun radova po kom.) | KOM | 0 | 962 | 0 | ODVODNJA | 1
62 | 2 | IZRADA SLIVNIKA OD BETONSKE CIJEVI FI 500MM, DUBINE 2,0M (Betonske cijevi fi 500 polažu se na betonsku podlogu i oblažu betonom M-15. Rad na izradi slivnika obuhvaća iskop, prijevoz, polaganje cijevi, izradu podloge i obloge betonom M-15, te prijevoz materijala za zatrpavanje, postavljanje rešetki od lijevanog željeza dimenzija 400x400mm, nosivosti 25kN te sve ostalo potrebno za dovršenje rada. Obračun radova po kom.) | KOM | 0 | 825 | 0 |  | 1
63 | 3 | IZVEDBA PRIKLJUČKA SLIVNIKA (Ova stavka predviđa izradu priključka slivnika od gotovih betonskih cijevi. Stavka obuhvaća slijedeće: iskop zemlje za rov sa ravnim odsjecanjem stranica i planiranjem dna rova; izrada podloge cijevi betonom M-15, sloja d=15cm; prijevoz i ugradnja betonskih cijevi fi 200mm sa niveliranjem, te izvedbom spojeva u cementnom ortu; izrada betonske obloge betonom M-20, d=15cm; izrada spoja, priključka na postojeće reviziono okno; prijevoz i zatrpavanje rova kamenim materijalom uz potrebno zbijanje; utovar, odvoz i istovar na odlagalište. Obračun radova po m1) | M1 | 0 | 74 | 0 |  | 1
64 | 4 | IZVEDBA PRIKLJUČKA SLIVNIKA (Ova stavka predviđa izradu priključka slivnika od PVC cijevi. Stavka obuhvaća slijedeće: iskop zemlje za rov sa ravnim odsjecanjem stranica i planiranjem dna rova; prijevoz i ugradnja PVC cijevi fi 160mm sa niveliranjem; izrada spoja, priključka na postojeće reviziono okno; prijevoz i zatrpavanje rova kamenim materijalom uz potrebno zbijanje; utovar, odvoz i istovar materijala na odlagalište. Obračun radova po m1) | M1 | 0 | 74 | 0 |  | 1
65 | 5 | IZVEDBA LINIJSKE REŠETKE TIPA ELKINGTON-GATIC (Stavka obuhvaća: iskop rova za izvedbu betonskog kanala i sabirnog odvodnog slivnika; betoniranje dna kanala betonom M25; postava dvostrane oplate za kanal dubine 0,45m te postava okvira rešetke; betoniranje stjenki kanala betonom M 25; demontaža oplate; montaža "ELKINGTON" rešetke. Obračun radova po m1) | M1 | 0 | 405 | 0 |  | 1
66 | 6 | IZRADA REVIZIONOG OKNA (Stavka obuhvaća iskop s utovarom i odvozom; planiranje dna; izradu dvostrane opalte; postavu armature te betoniranje s ugradbom penjalica i postavu ljevano željeznog poklopca. Obračun radova po kom.) | KOM | 0
|  | 60X60 DUBINE DO 150CM - IZRADA REVIZIONOG OKNA |  | 0 | 857 | 0 |  | 1
|  | 60X60 DUBINE DO 200CM - IZRADA REVIZIONOG OKNA |  | 0 | 857 | 0 |  | 1
|  | 80X100 DUBINE DO 150CM - IZRADA REVIZIONOG OKNA |  | 0 | 905 | 0 |  | 1
|  | 80X100 DUBINE DO 200CM - IZRADA REVIZIONOG OKNA |  | 0 | 905 | 0 |  | 1
|  | 100X100 DUBINE DO 150CM - IZRADA REVIZIONOG OKNA |  | 0 | 1143 | 0 |  | 1
|  | 100x100 DUBINE DO 200CM - IZRADA REVIZIONOG OKNA |  | 0 | 1143 | 0 |  | 1
67 | 7 | ISKOP ROVA ZA POLAGANJE KANALIZACIJSKE CIJEVI (Ovaj rad obuhvaća iskop rova u materijalu C kategorije , utovar u prijevozno sredstvo i prijevoz na deponiju. Obračun radova po m3) | M3 | 0 | 34.3 | 0 |  | 1
68 | 8 | RAZUPIRANJE BOČNIH STRANA ROVA DRVENOM OPLATOM (Obračun po m2 oplate) | M2 | 0 | 23.8 | 0 |  | 1
69 | 9 | RUČNO PLANIRANJE DNA ROVA S TOČNOŠĆU DO +/-3 CM (Obračun radova po m2) | M2 | 0 | 5 | 0 |  | 1
70 | 10 | DOPREMA I UGRADNJA PIJESKA GRANULACIJE 0/4 MM, ZA IZRADU PODLOGE I OBLOGE CIJEVI (Obračun radova po m3) | M3 | 0 | 62 | 0 |  | 1
71 | 11 | ZATRPAVANJE ROVA ZEMLJOM IZ ISKOPA S NABIJANJEM U SLOJEVIMA (Obračun radova po m2) | M3 | 0 | 33 | 0 |  | 1
72 | 12 | DOPREMA I UGRADNJA BETONSKIH KANALIZACIJSKIH CIJEVI (Obračun radova po m1) | M1 | 0 |  |  | ODVODNJA
|  | FI 200 - BETONSKE KANALIZACIJSKIH CIJEVI |  | 0 | 40.6 | 0 |  | 1
|  | FI 300 - BETONSKE KANALIZACIJSKIH CIJEVI |  | 0 | 61 | 0 |  | 1
|  | FI 400 - BETONSKE KANALIZACIJSKIH CIJEVI |  | 0 | 80 | 0 |  | 1
|  | FI 500 - BETONSKE KANALIZACIJSKIH CIJEVI |  | 0 | 112.4 | 0 |  | 1
|  | FI 600 - BETONSKE KANALIZACIJSKIH CIJEVI |  | 0 | 175.2 | 0 |  | 1
|  | FI 800 - BETONSKE KANALIZACIJSKIH CIJEVI |  | 0 | 214 | 0 |  | 1
|  | FI 1000 - BETONSKE KANALIZACIJSKIH CIJEVI |  | 0 | 327.6 | 0 |  | 1
73 | 13 | ISKOP ODVODNIH JARAKA UZ PROMETNICU SA UTOVAROM I ODVOZOM NA GRADSKU PLANIRKU. (Obračun radova po m3) | M3 | 0 | 34.3 | 0 |  | 1
74 | 14 | IZRADA DRENAZE OD CIJEVI PVC CIJEVI FI 150 (Ova stavka obuhvaća: iskop rova za drenažu; izradu betonske tajače od betona M-15; prijevoz i polaganje drenažne cijevi fi 150mm; izradu filterskog sloja od kamenog materijala. Obračun radova po m1) | M1 | 0 | 29.5 | 0 |  | 1
75 | 15 | IZRADA PROPUSTA OD BETONSKE CIJEVI (Stavka obuhvaća: rušenje asfalta debljine d=5cm s utovarom i odvozom na deponiju; iskop tla C kategorije s utovarom i odvozom na deponiju; planiranje dna; izradu podloge i obloge betonom M-20; polaganje betonske cijevi; zatrpavanje kamenim materijalom. Obračun radova po m1) | M1 | 0
|  | FI 300 - PROPUST OD BETONSKE CIJEVI |  | 0 | 105 | 0 |  | 1
|  | FI 400 - PROPUST OD BETONSKE CIJEVI |  | 0 | 183 | 0 |  | 1
|  | FI 500 - PROPUST OD BETONSKE CIJEVI |  | 0 | 202 | 0 |  | 1
|  | FI 600 - PROPUST OD BETONSKE CIJEVI |  | 0 | 286 | 0 |  | 1
|  | FI 800 - PROPUST OD BETONSKE CIJEVI |  | 0 | 329 | 0 |  | 1
|  | FI 1000 - PROPUST OD BETONSKE CIJEVI |  | 0 | 369 | 0 |  | 1
76 | 16 | IZRADA BETONSKE ULJEVNE I IZLJEVNE GLAVE PROPUSTA (Stavka obuhvaća: izradu i montažu oplate; prijevoz i ugradnju betona M-20. Oberačun radova po kom.) | KOM | 0
|  | FI 300 - IZRADA BETONSKE ULJEVNE I IZLJEVNE GLAVE PROPUSTA |  | 0 | 253 | 0 |  | 1
|  | FI 400 - IZRADA BETONSKE ULJEVNE I IZLJEVNE GLAVE PROPUSTA |  | 0 | 294 | 0 |  | 1
|  | FI 500 - IZRADA BETONSKE ULJEVNE I IZLJEVNE GLAVE PROPUSTA |  | 0 | 510 | 0 |  | 1
|  | FI 600 - IZRADA BETONSKE ULJEVNE I IZLJEVNE GLAVE PROPUSTA |  | 0 | 640 | 0 |  | 1
|  | FI 800 - IZRADA BETONSKE ULJEVNE I IZLJEVNE GLAVE PROPUSTA |  | 0 | 800 | 0 |  | 1
|  | FI 1000 - IZRADA BETONSKE ULJEVNE I IZLJEVNE GLAVE PROPUSTA |  | 0 | 1000 | 0 |  | 1
77 | 17 | IZRADA UPOJNOG BUNARA OD BETONSKIH CIJEVI FI 500MM, DUBINE DO 3M (Stavka obuhvaća: iskop za upojni bunar; prijevoz i postava betonskih cijevi fi 500mm; ispunu cijevi batudom; zatrpavanje oko betonskih cijevi. Obračun rdova po kom.) | KOM | 0 | 1420 | 0 |  | 1
78 | 18 | ZACJEVLJENJE ODVODNOG JARKA BETONSKIM CIJEVIMA (Stavka obuhvaća: produbljenje jarka; planiranje dna jarka; izradu betonske podloge i obloge cijevi betonom M-20; prijevoz i postava cijevi; zatrpavanje jarka. Obračun radova po m1) | M1 | 0
|  | FI 300 - ZACJEVLJENJE ODVODNOG JARKA BETONSKIM CIJEVIMA |  | 0 | 113 | 0 |  | 1
|  | FI 400 - ZACJEVLJENJE ODVODNOG JARKA BETONSKIM CIJEVIMA |  | 0 | 137 | 0 |  | 1
|  | FI 500 - ZACJEVLJENJE ODVODNOG JARKA BETONSKIM CIJEVIMA |  | 0 | 164 | 0 |  | 1
|  | FI 600 - ZACJEVLJENJE ODVODNOG JARKA BETONSKIM CIJEVIMA |  | 0 | 194 | 0 |  | 1
|  | FI 800 - ZACJEVLJENJE ODVODNOG JARKA BETONSKIM CIJEVIMA |  | 0 | 267 | 0 |  | 1
79 | 1 | SANACIJA ISPUHA DUBINE 60CM (Stavka obuhvaća: rušenje postojećeg oštećenog asfaltnog kolnika s odvozom na deponiju; iskop postojećeg kamenog materijal do dubine 60cm s odvozom na deponiju; pripremu posteljice; prijevoz i ugradnju sortiranog kamenog materijala u sloju debljine 50cm; zasjecanje rubova i premazivanje bitumenskom emulzijom; prijevoz i strojna ugradba nosivog sloja asfalta BNS32, debljine sloja 8cm) | M2 | 0 |  |  | SANACIJA ISPUHA | 1
|  | ZA POVRŠINE MANJE OD 1000M2 (ISPUH DUBINE 60CM) |  | 0 | 73 | 0 |  | 1
|  | ZA POVRŠINE VEĆE OD 1000M2 (ISPUH DUBINE 60CM) |  | 0 | 70 | 0 |  | 1
80 | 1 | PRILAGOĐAVANJE NOVOJ NIVELETI POKLOPACA KOMUNALNIH INSTALACIJA (Ova stavka obuhvaća: uklanjanje i zaštitu kod iskopa okvira sa poklopcem; iskop i štemanje betona oko poklopca; izmještanje na novu kotu i betoniranje istih; zatrpavanje oko poklopaca uz nabijanje materijala) |  | 0 |  |  | OSTALI RADOVI
|  | POKLOPACA REVIZIONIH OKANA | KOM | 0 | 210 | 0 |  | 1
|  | PODZEMNI HIDRANTI I SLIVNICI | KOM | 0 | 146 | 0 |  | 1
|  | VODOVODNE I PLINSKE ŠKRINJICE | KOM | 0 | 85 | 0 |  | 1
|  | HT ZDENCI | KOM | 0 | 630 | 0 |  | 1
|  | LINIJSKA REŠETKA | M1 | 0 | 250 | 0 |  | 1
|  | VODOVODNE KOMORE | KOM | 0 | 630 | 0 |  | 1
81 | 2 | PRILAGOĐAVANJE NOVOJ NIVELETI POKLOPACA KOMUNALNIH INSTALACIJA S UGRADNJOM NOVIH POKLOPCA (Ova stavka obuhvaća: uklanjanje i zaštitu kod iskopa okvira sa poklopcem; iskop i štemanje betona oko poklopca; izmještanje na novu kotu i betoniranje istih; zatrpavanje oko poklopaca uz nabijanje materijala) |  | 0
|  | POKLOPACA REVIZIONIH OKANA (NOVI - TEŠKI) | KOM | 0 | 210 | 0 |  | 1
|  | POKLOPACA REVIZIONIH OKANA (NOVI - LAKII) | KOM | 0 | 210 | 0 |  | 1
|  | SLIVNIČKE REŠETKE-NOVE | KOM | 0 | 146 | 0 |  | 1
|  | VODOVODNE I PLINSKE ŠKRINJICE-NOVE | KOM | 0 | 85 | 0 |  | 1
82 | 3 | DOPREMA I UGRADNJA NEW JERSEY ELEMENATA (Ova stavka obuhvaća: prijevoz elemenata; iskop zemlje za temelj s odvozom iskopanog materijala na planirku; izradu betoske podloge od betona M-15; ugradbu NEW JERSEY elemenata. Obračun radova po m1) | M1 | 0 | 279 | 0 |  | 1
ukupno |  | UKUPNO BEZ PDV-A |  | 0 |  | 0 |  | 1
|  | PDV |  | 0 | 0.22 | 0 |  | 1
|  | UKUPNO S PDV-OM |  | 0 |  | 0 |  | 1
#VALUE!
0
#VALUE!
|  | Rukovoditelj R.J. NC III: | Pomoćnik direktora za tehničke poslove
|  | Marijan Salar | Stipo Ćorić, dipl.ing.
Note on C6: tommy: STAVKE S DOBAVOM MATERIJALA
Note on F6: tommy: PLANSKE CIJENE ZA KOOPERANTE
Note on G6: tommy: KUNA ZA KOOPERANTE

## ZA_GRAD
T R O Š K O V N I K
za uređenje i asfaltiranje
KOLNIK: dužine m1, širine m1
HODNIK: dužine m1, širine m1
| R.B. | OPIS STAVKE | J.M. | KOLIČINE | JED. CIJENE | KUNA |  | 1 | 1
1 | 1 | OBNOVA ISKOLČENJA (Stavka obuhvaća prijem iskolčene trase, poligonih točaka i repera sa svim potrebnim geodetskim podacima , osiguranje pojedinih točaka koje služe za rekonstrukciju osi i visine objekata. Postavljanje poprečnih profila sa svim potrebnim obilježavanjima na terenu. U cijenu po m iskločenja ulazi sav rad na iskolčenju. Obračun radova po m1.) | M1 | 0 | 5 | 0 | PRIPREMNI I ZAVRŠNI RADOVI | 1
2 | 2 | KRČENJE GRMLJA I ŠIBLJA (Obračun radova po m1) | M2 | 0 | 4.5 | 0 |  | 1
3 | 3 | SJEČENJE STABALA I VAĐENJE PANJEVA S ODVOZOM NA DEPONIJU (Obračun raova po komadu) | KOM | 0 |  |  |  | 1
|  | DO FI 15 CM |  | 0 | 1710 | 0 |  | 1
|  | FI 15-30 CM |  | 0 | 2750
|  | FI PREKO 30 CM |  | 0 | 4280
4 | 4 | REZANJE ASFALTA U SLOJU DEBLJINE DO 8 CM RADI SPAJANJA SA NOVIM ASFALTOM. (U cijenu je uračunato strojno zasijecanje i skidanje asfalta debljine do 8cm te odvoz uklonjenog materijala na deponiju. Obračun radova je po m1) | M1 | 0 | 18.5 | 0 |  | 1
5 | 5 | GLODANJE ASFALTA DEBLJINE DO 5cm (Ova stavka obuhvaća : rad radnika uz glodalicu, čišćenje isfrezane površine , utovar viška isfrezanog asfalta u kamion sa odvozom na deponiju te po potrebi razbijanje neisfrezanog asfalta oko rubnjaka, šahtova , škrinjica. Za svaki daljnji cm cijena se povećava za 3,5kn/cm/m2. Obračun radova po m1) | M2 | 0 |  | 0 |  | 1
|  | površina<5000m2 |  | 0 | 24.5
|  | površina od 5000-10000m2 |  | 0 | 21.6
|  | površina>10000m2 |  | 0 | 18.5
|  | Koliko cm se freza više od osnovnih 5cm? |  | 0
6 | 6 | RASKOPAVANJE POSTOJEĆEG ASFALTA DEBLJINE DO 10CM S UTOVAROM I ODVOZOM NA DEPONIJU (Obračun radova po m2) | M2 | 0 | 36.8 | 0 |  | 1
7 | 7 | VAĐENJE POSTOJEĆIH RIGOLA SA RUŠENJEM PODLOŽNOG BETONA (Cijena po m1 uključuje vađenje rigola, rušenje betona, utovar rigola i betona, te odvoz istih na deponiju. Obračun radova po m1) | M1 | 0 | 40 | 0 |  | 1
8 | 8 | VAĐENJE POSTOJEĆIH BETONSKIH RUBNJAKA 18/24/100 SA RUŠENJEM PODLOŽNOG BETONA (Cijena po m1 uključuje vađenje rubnjaka, rušenje betona, utovar rubnjaka i betona, te odvoz istih na deponiju. Obračun radova po m1) | M1 | 0 | 40.1 | 0 |  | 1
9 | 9 | VAĐENJE POSTOJEĆIH BETONSKIH RUBNJAKA 8/20/50 SA RUŠENJEM PODLOŽNOG BETONA (Cijena po m1 uključuje vađenje rubnjaka, rušenje betona, utovar rubnjaka i betona, te odvoz istih na deponiju. Obračun radova po m1) | M1 | 0 | 30.2 | 0 |  | 1
10 | 10 | VAĐENJE POSTOJEĆIH BETONSKIH KOLNIH ULAZA SA RUŠENJEM PODLOŽNOG BETONA (Cijena po m1 uključuje vađenje betonskih kolnih ulaza, rušenje betona, utovar betonskih kolnih ulaza i betona, te odvoz istih na deponiju. Obračun radova po m1) | M1 | 0 | 64 | 0 |  | 1
11 | 11 | VAĐENJE POSTOJEĆIH GRANITNIH RUBNJAKA SA RUŠENJEM PODLOŽNOG BETONA (Cijena po m1 uključuje vađenje rubnjaka, rušenje betona, utovar rubnjaka i betona, te odvoz istih na deponiju. Obračun radova po m1) | M1 | 0 | 93.5 | 0 |  | 1
12 | 12 | VAĐENJE POSTOJEĆIH GRANITNIH KOLNIH ULAZA SA RUŠENJEM PODLOŽNOG BETONA (Cijena po m1 uključuje vađenje betonskih kolnih ulaza, rušenje betona, utovar betonskih kolnih ulaza i betona, te odvoz istih na deponiju. Obračun radova po m1) | M1 | 0 | 119.4 | 0 |  | 1
13 | 13 | RUŠENJE MALE GRANITNE KOCKE NA PJEŠČANOJ PODLOZI (Stavka obuhvaća rušenje kocke i podloge te utovar kocke i podloge te utovar i odvoz na deponiju. Obračun radova po m2) | M2 | 0 | 32.4 | 0 |  | 1
14 | 14 | RUŠENJE RIGOLA OD MALE GRANITNE KOCKE NA BETONSKOJ PODLOZI (Stavka obuhvaća rušenje kocke i podloge te utovar kocke i podloge te utovar i odvoz na deponiju. Obračun radova po m2) | M2 | 0 | 40.1 | 0 |  | 1
15 | 15 | RUŠENJE VELIKE GRANITNE KOCKE NA PJEŠČANOJ PODLOZI (Stavka obuhvaća rušenje kocke i podloge te utovar kocke i podloge te utovar i odvoz na deponiju. Obračun radova po m2) | M2 | 0 | 40.2 | 0 |  | 1
16 | 16 | RUŠENJE KULIR PLOČA NA PJEŠČANOJ PODLOZI (Stavka obuhvaća rušenje kulir ploča i podloge te utovar kocke i podloge te utovar i odvoz na deponiju. Obračun radova po m2) | M2 | 0 | 40.2 | 0 |  | 1
17 | 17 | ISKOP POSTOJEĆEG MAKADAMSKOG KOLNIKA, DEBLJINE DO 20CM, S UTOVAROM I ODVOZOM NA DEPONIJU. (Obračun radova po m2) | M3 | 0 | 82.5 | 0 |  | 1
18 | 18 | RIJANJE I PROFILIRANJE POSTOJEĆEG MAKADAMSKOG KOLNIKA GREJDEROM , DEBLJINE DO 10CM (Obračun radova po m2) | M2 | 0 | 10.25 | 0 |  | 1
19 | 19 | PRELAGANJE BETONSKIH RIGOLA. (Ova stavka obuhvaća skidanje postojećih betonskih rigola; rušenje postojeće betonske podloge, utovar i odovz na deponiju; dopremu betona i izradu betonske podloge; ugradbu postojećih rigola na betonsku podlogu M-20. Obračun radova po m1) | M1 | 0 | 156 | 0 |  | 1
20 | 20 | PRELAGANJE BETONSKIH RUBNJAKA 18/24/100 (Ova stavka obuhvaća skidanje postojećih betonskih rubnjaka; rušenje postojeće betonske podloge, utovar i odovoz na deponiju; dopremu betona i izradu betonske podloge; ugradbu betonskih rubnjaka na betonsku podlogu M-20. Obračun radova po m1) | M1 | 0 | 135 | 0 |  | 1
21 | 21 | PRELAGANJE BETONSKIH RUBNJAKA 8/20/50 (Ova stavka obuhvaća skidanje postojećih betonskih rubnjaka; rušenje postojeće betonske podloge, utovar i odovoz na deponiju; dopremu betona i izradu betonske podloge; ugradbu betonskih rubnjaka na betonsku podlogu M-20. Obračun radova po m1) | M1 | 0 | 92 | 0 |  | 1
22 | 22 | PRELAGANJE BETONSKIH KOLNIH ULAZA (Ova stavka obuhvaća skidanje postojećih betonskih kolnih ulaza; rušenje postojeće betonske podloge, utovar i odovoz na deponiju; ugradbu betonskih kolnih ulaza na betonsku podlogu M-20. Obračun radova po m1) | M1 | 0 | 270.1 | 0 |  | 1
23 | 23 | PRELAGANJE GRANITNIH RUBNJAKA (Ova stavka obuhvaća skidanje postojećih granitnih rubnjaka; rušenje postojeće betonske podloge, utovar i odovoz na deponiju; ugradbu postojećih granitnih rubnjaka na betonsku podlogu M-20. Obračun radova po m1) | M1 | 0 | 257 | 0 |  | 1
24 | 24 | PRELAGANJE GRANITIH KOLNIH ULAZA (Ova stavka obuhvaća skidanje postojećih granitnih kolnih ulaza; rušenje postojeće betonske podloge, utovar i odovoz na deponiju; ugradbu postojećih granitnih kolnih ulaza na betonsku podlogu M-20. Obračun radova po m1) | M1 | 0 | 297.3 | 0 |  | 1
25 | 25 | PRELAGANJE BETONSKIH TLAČNIH ELEMENATA (Ova stavka obuhvaća skidanje postojećih betonskih tlačnih elemenata; rušenje postojeće betonske podloge, utovar i odovoz na deponiju; ugradbu postojećih betonskih tlačnih elemenata na betonsku podlogu M-20. Obračun radova po m1) | M2 | 0 | 117.3 | 0 |  | 1
26 | 26 | RUŠENJE BETONA (PARAPETI,PLOČE, TEMELJI I DR.) (Stavka obuhvaća: rušenje raznih betonskih ili kamenih komada; utovar, istovar i prijevoz neupotrebljenog materijala na deponiju; razastiranje istovarenog materijala na deponiju.Obračun radova po m3) | M3 | 0
|  | ARMIRANI BETON (RUŠENJE BETONA) |  | 0 | 848.6 | 0 |  | 1
|  | NEARMIRANI BETON (RUŠENJE BETONA) |  | 0 | 433.9 | 0 |  | 1
27 | 27 | RUČNI OTKOP RADI UTVRĐIVANJA POLOZAJA POSTOJEĆIH INSTALACIJA (Ova stavka obuhvaća: ručni otkop rova do dubine 1,8m , širine do 0,60m; po potrebi razupiranje rova; utvrđivanje položaja post. Instalacija; otkopane rovove osigurati sukladno HTZ mjerama; odvoz iskopanog materijala na deponiju. Obračun radova po m1) | M1 | 0 | 174.75 | 0 |  | 1
28 | 28 | ZAŠTITA POSTOJEĆIH INSTALACIJA SA BETONSKIM POLUCIJEVIMA (U cijenu ulaze svi radovi. Ova stavka obuhvaća: ručni otkop oko instalacije, utovar i odovz na deponiju; oblaganje instalacije betonskim polucijevima fi100-150mm; betoniranje zaštitnog sloja oko cijevi betonom M-15. Obračun radova po m1) | M1 | 0 | 223.9 | 0 |  | 1
29 | 29 | IZRADA BANKINA OD NESORTIRANOG KAMENOG MATERIJALA (Rad obuhvaća dopremu kamenog materijal i izradu bankine, širine š=0,5m, debljine d=7-10cm. Zbijanje se obavlja pogodnim valjkom. Površina bankine mora biti do 1cm niža od projektiranog ruba kolnika. Obračun radova po m2) | M2 | 0 | 18.5 | 0 |  | 1
30 | 30 | IZRADA BANKINA OD NESORTIRANOG KAMENOG MATERIJALA (Zbijanje se obavlja pogodnim valjkom. Površina bankine mora biti do 1cm niža od projektiranog ruba kolnika. Obračun radova po m3) | M3 | 0 | 185 | 0 |  | 1
31 | 31 | HUMUSIRANJE POKOSA NASIPA U SLOJU OD 20CM HUMUSOM KOJI JE DEPONIRAN NA PRIVREMENU DEPONIJU (Rad obuhvaća zaštitu površina uz prometnicu koji su izloženi djelovanju malih količina vode, primjenom humusnog materijala i travnate vegetacije, na površinama određenim projektom ili prema zahtjevima nadzornog inženjera. razastri sloj humusnog materijala potrebno je isplanirati i nabiti lakim nabijačima, kako bi se dobile ravne površine projektiranih nagiba, te zasijati takvom mješavinom trave, koja odgovara i ekološkim uvjetima u području i osigurava trajnost rasta. Jediničnom cijenom obuhvaćeni su svi radovi i prijevozi, potrebni za izvršenje zaštite pokosa. Obračun radova po m2. | M2 | 0 | 43.8 | 0 |  | 1
32 | 1 | ISKOP HUMUSA (Ova stavka obuhvaća slijedeće radove: strojni otkop humusa (d=20-25cm); utovar i odvoz otkopanog materijala na deponiju; istovar i razastiranje po deponiji. Obračun radova po m1) | M3 | 0 | 62.4 | 0 | DONJI STROJ | 1
33 | 2 | ISKOP (Ovaj rad obuhvaća iskope u materijalu C kategorije (prema O.T.U. Točka 2.2). Iskop se obavlja upotrebom odgovarajućih strojeva, a ručni iskop svodi se na neophodni minimum. Iskope vršiti prema profilima i visinskim kotama i propisanim nagibima po projektu, odnosno po zahtjevu nadzornog inženjera. Pri izvođenju radova treba paziti da ne dođe do oštećenja ravnina i postojećih instalacija. U svim fazama rada mora biti osigurana dobra odvodnja posteljice. Ova stavka obuhvaća: iskop, utovar u prijevozno sredstvo i prijevoz na deponiju. Obračun radova po m3) | M3 | 0 | 65.7 | 0 |  | 1
34 | 3 | RUČNI ISKOP (Ovaj rad obuhvaća ručne iskope u materijalu C kategorije, utovar u prijevozno sredstvo i prijevoz na deponiju. Obračun radova po m3) | M3 | 0 | 115 | 0 |  | 1
35 | 4 | UREĐENJE POSTELJICE I TEMELJNOG TLA (Stavkom je predviđeno uređenje i zaštita temeljnog tla do izrade nasipa ili posteljice do izrade tamponskog sloja. Stavkom su obuhvačeni slijedeći radovi: planiranje posteljice na projektom predviđene kote s projektiranim nagibom; sabijanje posteljice ili temeljnog tla tako da se postigne zbijenost Ms=20-25 MN/m2 za miješane materijale (prema O.T.U. točka 2.8). Obračun radova po m2) | M2 | 0 | 5.5 | 0 |  | 1
36 | 5 | NABAVA, DOPREMA I POSTAVA GEOTEKSTILA (300g/m2) NA PRIPREMLJANU PODLOGU (Obračun radova po m2) | M2 | 0 | 12.5 | 0 |  | 1
37 | 6 | IZRADA NASIPA OD KAMENOG MATERIJALA (Stavka obuhvaća prijevoz materijala, nasipavanje, zbijanje i planiranje materijala u slojevima debljine 30-40cm. Zbijanje treba izvoditi tako da se kod svakog sloja postigne Ms=40MN/m2 (prema O.T.U. točka 2.9.3.). Obračun radova po m3) | M3 | 0 | 151 | 0 |  | 1
38 | 1 | IZRADA NOSIVOG SLOJA OD MEHANIČKI ZBIJENOG ZRNATOG KAMENOG MATERIJALA (Rad obuhvaća prijevoz i ugradnju zrnatog kamenog materijala u nosivi sloj kolničke konstrukcije. Jediničnom cijenom obuhvačeni su svi radovi i prijevozi, potrebni za izradu nosivog sloja. Završni nosivi sloj od mehanički zbijenog kamenog materijala mora zadovoljiti kriterije iz O.T.U. točka 3.1.1.9.. Obračun radova po m3) | M3 | 0 | 159.9 | 0 | GORNJI STROJ | 1
39 | 2 | NABAVA, DOPREMA I UGRADNJA BETONSKIH RUBNJAKA 18/24/100 OD BETONA M-40 (Ovom stavkom obuhvaćen je prijevoz i ugradnja gotovih betonskih rubnjaka presjeka 18x24x100cm te betona za izradu temelja. Rubnjaci se postavljaju na betonski temelj od betona M-20. U cijenu je uključen sav potreban rad, eventualni iskopi i njega betona kao i zapunjavanje fuga širine 1cm cementnim mortom. Obračun radova po m1) | M1 | 0 | 141 | 0 |  | 1
40 | 3 | NABAVA, DOPREMA I UGRADNJA KOLNIH ULAZA (SREDNJACI+GLAVE) OD BETONSKIH ELEMENATA MB-40 (Ovom stavkom obuhvaćen je prijevoz i ugradnja gotovih kolnih ulaza te betona za izradu temelja. Gotovi kolni ulazi se postavljaju na betonski temelj od betona M-20. U cijenu je uključen sav potreban rad, eventualni iskopi i njega betona kao i zapunjavanje fuga širine 1cm cementnim mortom. Obračun radova po m1) | M1 | 0 | 279.6 | 0 |  | 1
41 | 4 | DOPREMA I UGRADNJA BETONSKIH RUBNJAKA 8/20/50, 10/22/100 ILI 8/12/30CM OD BETONA M-30. (Ovom stavkom obuhvaćen je prijevoz i ugradnja betonskih rubnjaka 8/20/50, 10/22/100 ILI 8/12/30cm te betona za izradu temelja. Betonski rubnjaci 8/20/50, 10/22/100 ILI 8/12/30cm se postavljaju na betonski temelj od betona M-20. U cijenu je uključen sav potreban rad, eventualni iskopi i njega betona kao i zapunjavanje fuga širine 1cm cementnim mortom. Obračun radova po m1) | M1 | 0 | 98.1 | 0 |  | 1
42 | 5 | NABAVA, DOVOZ I UGRADNJA GRANITNIH RUBNJAKA (Ovom stavkom obuhvaćen je nabava, prijevoz i ugradnja granitnih rubnjaka te betona za izradu temelja. Granitni rubnjaci se postavljaju na betonski temelj od betona M-20. U cijenu je uključen sav potreban rad, eventualni iskopi i njega betona kao i zapunjavanje fuga širine 1cm cementnim mortom. Obračun radova po m1) | M1 | 0 | 219.1 | 0 |  | 1
43 | 6 | DOVOZ I UGRADNJA GRANITNIH KOLNIH ULAZA (Ovom stavkom obuhvaćen je prijevoz i ugradnja granitnih kolnih ulaza te betona za izradu temelja. Granitni kolni ulazi se postavljaju na betonski temelj od betona M-20. U cijenu je uključen sav potreban rad, eventualni iskopi i njega betona kao i zapunjavanje fuga širine 1cm cementnim mortom. Obračun radova po m1) | M1 | 0 | 268.1 | 0 |  | 1
44 | 7 | DOPREMA I UGRADNJA BETONSKIH KANALICA 40/12/50 ILI 40/15/100 (Ovom stavkom obuhvaćen je prijevoz i ugradnja gotovih betonskih kanalica 40/12/50 ILI 40/15/100 te betona za izradu temelja. Gotove betonske kanalice 40/12/50 ILI 40/15/100 se postavljaju na betonski temelj od betona M-20. U cijenu je uključen sav potreban rad, eventualni iskopi i njega betona kao i zapunjavanje fuga širine 1cm cementnim mortom. Obračun radova po m1) | M1 | 0 | 164.5 | 0 |  | 1
45 | 8 | ČIŠĆENJE POSTOJEĆE ASFALTNE ILI BETONSKE PODLOGE TE PRSKANJE BITUMENSKOM EMULZIJOM (Obračun radova po m2) | M2 | 0 | 3.2 | 0 |  | 1
| 9 | NABAVA, DOPREMA I UGRADNJA GEOSINTETIKA. | M2 | 0 | 45 | 0
| 10 | IZRADA IZRAVNAVAJUĆEG SLOJA ASFALTA BNS 22 | T | 0
|  | STROJNA UGRADNJA ( IZRAVNAVAJUĆEG SLOJA ASFALTA BNS 22) |  | 0 | 353 | 0
|  | RUČNA UGRADNJA (IZRAVNAVAJUĆEG SLOJA ASFALTA BNS 22) |  | 0 | 383 | 0
| 11 | IZRADA IZRAVNAVAJUĆEG SLOJA ASFALTA BNS 16 | T | 0
|  | STROJNA UGRADNJA (IZRAVNAVAJUĆEG SLOJA ASFALTA BNS 16) |  | 0 | 376 | 0
|  | RUČNA UGRADNJA (IZRAVNAVAJUĆEG SLOJA ASFALTA BNS 16) |  | 0 | 406 | 0
| 12 | IZRADA IZRAVNAVAJUĆEG SLOJA ASFALTA AB 8 | T | 0
|  | STROJNA UGRADNJA (IZRAVNAVAJUĆEG SLOJA ASFALTA AB 8) |  | 0 | 396 | 0
|  | RUČNA UGRADNJA (IZRAVNAVAJUĆEG SLOJA ASFALTA AB 8) |  | 0 | 426 | 0
| 13 | IZRADA SLOJA ASFALTA BNS 32 NA KOLNIKU U SLOJU OD 6CM U ZBIJENOM STANJU | M2 | 0
|  | ZA POVRŠINE VEĆE OD 2000M2 (BNS 32 kolnik 6cm) |  | 0 | 44.8 | 0
|  | ZA POVRŠINE MANJE OD 2000M2 (BNS 32 kolnik 6cm) |  | 0 | 47.7 | 0
| 14 | IZRADA SLOJA ASFALTA BNS 32 NA HODNIKU I POVRŠINAMA MANJIM OD 300M2 U SLOJU OD 6CM U ZBIJENOM STANJU | M2 | 0 | 54.8 | 0
| 15 | IZRADA SLOJA ASFALTA BNS 22 NA KOLNIKU U SLOJU OD 6CM U ZBIJENOM STANJU | M2 | 0
|  | ZA POVRŠINE VEĆE OD 2000M2 (BNS 22 kolnik 6cm) |  | 0 | 45.5 | 0
|  | ZA POVRŠINE MANJE OD 2000M2 (BNS 32 kolnik 6cm) |  | 0 | 48.2 | 0
| 16 | IZRADA SLOJA ASFALTA BNS 22 NA HODNIKU I POVRŠINAMA MANJIM OD 300M2 U SLOJU OD 6CM U ZBIJENOM STANJU | M2 | 0 | 59.6 | 0
| 17 | IZRADA SLOJA ASFALTA BNS 16 NA KOLNIKU U SLOJU OD 6CM U ZBIJENOM STANJU | M2 | 0
|  | ZA POVRŠINE VEĆE OD 2000M2 (BNS 16 kolnik 6cm) |  | 0 | 47.9 | 0
|  | ZA POVRŠINE MANJE OD 2000M2 (BNS 16 kolnik 6cm) |  | 0 | 50.5 | 0
| 18 | IZRADA SLOJA ASFALTA BNS 16 NA HODNIKU I POVRŠINAMA MANJIM OD 300M2 U SLOJU OD 6CM U ZBIJENOM STANJU | M2 | 0 | 49.1 | 0
| 19 | IZRADA SLOJA ASFALTA BNHS 16 NA KOLNIKU U SLOJU OD 6CM U ZBIJENOM STANJU | M2 | 0
|  | ZA POVRŠINE VEĆE OD 2000M2 (BNHS 16 kolnik 6cm) |  | 0 | 48.9 | 0
|  | ZA POVRŠINE MANJE OD 2000M2 (BNHS 16 kolnik 6cm) |  | 0 | 51.8 | 0
| 20 | IZRADA SLOJA ASFALTA BNHS 16 NA HODNIKU I POVRŠINAMA MANJIM OD 300M2 U SLOJU OD 6CM U ZBIJENOM STANJU | M2 | 0 | 49.4 | 0
| 21 | IZRADA SLOJA ASFALTA AB 16 NA KOLNIKU U SLOJU OD 6CM U ZBIJENOM STANJU | M2 | 0
|  | ZA POVRŠINE VEĆE OD 2000M2 (AB 16 kolnik 6cm) |  | 0 | 51.1 | 0
|  | ZA POVRŠINE MANJE OD 2000M2 (AB 16 kolnik 6cm) |  | 0 | 54.1 | 0
| 22 | IZRADA SLOJA ASFALTA AB 16 NA HODNIKU I POVRŠINAMA MANJIM OD 300M2 U SLOJU OD 5CM U ZBIJENOM STANJU | M2 | 0 | 49.8 | 0
| 23 | IZRADA SLOJA ASFALTA AB 11 NA KOLNIKU U SLOJU OD 4CM U ZBIJENOM STANJU | M2 | 0
|  | ZA POVRŠINE VEĆE OD 2000M2 (AB 11 kolnik 4cm) |  | 0 | 35.2 | 0
|  | ZA POVRŠINE MANJE OD 2000M2 (AB 11 kolnik 4cm) |  | 0 | 36.4 | 0
| 24 | IZRADA SLOJA ASFALTA AB 11 NA HODNIKU I POVRŠINAMA MANJIM OD 300M2 U SLOJU OD 4CM U ZBIJENOM STANJU | M2 | 0 | 40.1 | 0
| 25 | IZRADA SLOJA ASFALTA AB 8 NA KOLNIKU U SLOJU OD 3CM U ZBIJENOM STANJU | M2 | 0
|  | ZA POVRŠINE VEĆE OD 2000M2 (AB 8 kolnik 3cm) |  | 0 | 26.7 | 0
|  | ZA POVRŠINE MANJE OD 2000M2 (AB 8 kolnik 3cm) |  | 0 | 27.6 | 0
| 26 | IZRADA SLOJA ASFALTA AB 8 NA HODNIKU I POVRŠINAMA MANJIM OD 300M2, OD DOLOMITNOG KAMENOG MATERIJAL, U SLOJU OD 3CM U ZBIJENOM STANJU | M2 | 0 | 30.5 | 0
| 27 | IZRADA SLOJA ASFALTA AB 4 NA HODNIKU I POVRŠINAMA MANJIM OD 300M2, OD DOLOMITNOG KAMENOG MATERIJAL, U SLOJU OD 3CM U ZBIJENOM STANJU | M2 | 0 | 31.6 | 0
| 28 | IZRADA SLOJA ASFALTA AB 16 E , NA KOLNIKU U SLOJU OD 4CM U UVALJANOM STANJU | M2 | 0 | 45.4 | 0
| 29 | IZRADA SLOJA ASFALTA AB 11 E , NA KOLNIKU U SLOJU OD 4CM U UVALJANOM STANJU | M2 | 0 | 43.6 | 0
| 30 | IZRADA SLOJA ASFALTA SMA 11 , NA KOLNIKU U SLOJU OD 4CM U UVALJANOM STANJU | M2 | 0 | 55.5 | 0
| 31 | IZRADA SLOJA ASFALTA SMA 11 , NA KOLNIKU U SLOJU OD 4CM U UVALJANOM STANJU | M2 | 0 | 62.1 | 0
| 32 | IZRADA SLOJA ASFALTA SMA 8 , NA KOLNIKU U SLOJU OD 3,5CM U UVALJANOM STANJU | M2 | 0 | 50 | 0
| 33 | IZRADA SLOJA ASFALTA SMA 8 , NA KOLNIKU U SLOJU OD 3,5CM U UVALJANOM STANJU | M2 | 0 | 56 | 0
| 34 | IZARADA LJEVANOG ASFALTA LA 8 U SLOJU DEBLJINE 3 CM | M2 | 0 | 115.5 | 0
47 | 35 | IZVEDBA PJAŠAČKIH RAMPI OD BETONSKIH ELEMENETA SA SVIM POTREBNIM RADOVIMA (Stavka obuhvaća potreban iskop, izradu tampona, podloge od cementne stabilizacije, izradu pješčane podloge, prijevoz i postavu betonskih elemenata s fugiranjem te prilagođavanje betonskih rubnjaka novoj niveleti. Obračun radova po m2) | M2 | 0 | 895 | 0 |  | 1
48 | 36 | IZVEDBA PJAŠAČKIH RAMPI OD ASFALTA SA SVIM POTREBNIM RADOVIMA (Stavka obuhvaća potreban iskop, izradu tampona, prijevoz i ugradnju asfalta te prilagođavanje betonskih rubnjaka novoj niveleti. Obračun radova po m2) | M2 | 0 | 581 | 0 |  | 1
49 | 37 | DOPREMA I UGRADNJA KULIR PLOČA VELLIČINE 50X50CM NA PJEŠČANU PODLOGU DEBLJINE 5CM. (Obračun radova po m2) | M2 | 0 | 180 | 0 |  | 1
50 | 38 | DOPREMA I UGRADNJA SAĆASTIH BETONSKIH ELEMENATA NA PJEŠČANU PODLOGU DEBLJINE 5CM SA ZAPUNJAVANJEM FUGA HUMUSOM (Obračun radova po m2) | M2 | 0 | 175.5 | 0 |  | 1
51 | 39 | DOPREMA I UGRADNJA BETONSKIH OPLOČNIKA NA PJEŠČANU PODLOGU DEBLJINE 5CM SA ZAPUNJAVANJEM FUGA HUMUSOM (Obračun radova po m2) | M2 | 0 | 182.8 | 0 |  | 1
52 | 40 | UTOVAR I POSTAVA MALE KAMENE KOCKE NA GRADILIŠTE TE POSTAVA ISTE NA PJEŠČANU PODLOGU PODLOGU DEBLJINE 5CM SA ZAPUNJVANJEM FUGA PIJESKOM. (Obračun radova po m2) | M2 | 0 | 297.4 | 0 |  | 1
53 | 41 | UTOVAR I POSTAVA MALE KAMENE KOCKE NA GRADILIŠTE TE POSTAVA ISTE NA PJEŠČANU PODLOGU DEBLJINE 5CM SA ZAPUNJVANJEM FUGA PIJESKOM. (Obračun radova po m2) | M2 | 0 | 335.1 | 0 |  | 1
54 | 42 | UTOVAR I POSTAVA VELIKE KAMENE KOCKE NA GRADILIŠTE TE POSTAVA ISTE NA PJEŠČANU PODLOGU | M2 | 0 | 240.2 | 0 |  | 1
55 | 43 | UTOVAR I POSTAVA VELIKE KAMENE KOCKE NA GRADILIŠTE TE POSTAVA ISTE NA BETONSKU PODLOGU M-15 DEBLJINE 15CM SA ZAPUNJVANJEM FUGA PIJESKOM. (Obračun radova po m2) | M2 | 0 | 315.2 | 0 |  | 1
56 | 44 | IZRADA RUNDELE OKO DRVEĆA OD VELIKE KAMENE KOCKE NA BETONSKOJ PODLOZI (Obračun radova po m2) | M1 | 0 | 111 | 0 |  | 1
57 | 45 | IZRADA CEMENTNE STABILIZACIJE (Donji nosivi sloj od mješavine šljunka i cementa - cementna stabilizacija, polažu se na prethodno preuzeti tamponski sloj. Prije pristupa asfaltiranju treba temeljito očistiti gornju površinu cementne stabilizacije od nevezanog materijala i drugih nečistoća. Ova stavka obuhvaća: izradu cementne stabilizacije sa strojevima na licu mjesta ili izradu u betonarama; prijevoz i ugradnju sa ravnošču +/- 1cm . Obračun rdadova po m3) | M3 | 0 | 440.9 | 0 |  | 1
58 | 46 | PRIJEVOZ, UGRADBA I NJEGA BETONA (Stavka obuhvaća prijevoz, ugradnju i njegu betona na gradilištu bez oplate (obložni i podložni beton, beton trakastih temelja i sl.. Obračun radova po m3) | M3 | 0
|  | MB-15 |  | 0 | 756.9 | 0
|  | MB-20 |  | 0 | 920 | 0
59 | 47 | IZRADA, MONTAZA , DEMONTAZA I ČIŠĆENJE DRVENE OPLATE (Obračun po m2) | M2 | 0 |  |  |  | 1
|  | JEDNOSTRANA (oplata) |  | 0 | 84.1 | 0 |  | 1
|  | DVOSTRANA (oplata) |  | 0 | 86.4 | 0 |  | 1
60 | 48 | DOPREMA, REZANJE I POSTAVA ARMATURNE MREZE (Obračun radova po kg) | KG | 0 | 8.5 | 0 |  | 1
61 | 1 | IZRADA SLIVNIKA OD BETONSKE CIJEVI FI 500MM, DUBINE 2,5M (Betonske cijevi fi 500 polažu se na betonsku podlogu i oblažu betonom M-15. Rad na izradi slivnika obuhvaća iskop, prijevoz, polaganje cijevi, izradu podloge i obloge betonom M-15, te prijevoz materijala za zatrpavanje, postavljanje rešetki od lijevanog željeza dimenzija 400x400mm, nosivosti 25kN te sve ostalo potrebno za dovršenje rada. Obračun radova po kom.) | KOM | 0 | 2756.7 | 0 | ODVODNJA | 1
62 | 2 | IZRADA SLIVNIKA OD BETONSKE CIJEVI FI 500MM, DUBINE 2,0M (Betonske cijevi fi 500 polažu se na betonsku podlogu i oblažu betonom M-15. Rad na izradi slivnika obuhvaća iskop, prijevoz, polaganje cijevi, izradu podloge i obloge betonom M-15, te prijevoz materijala za zatrpavanje, postavljanje rešetki od lijevanog željeza dimenzija 400x400mm, nosivosti 25kN te sve ostalo potrebno za dovršenje rada. Obračun radova po kom.) | KOM | 0 | 2356.7 | 0 |  | 1
63 | 3 | IZVEDBA PRIKLJUČKA SLIVNIKA (Ova stavka predviđa izradu priključka slivnika od gotovih betonskih cijevi. Stavka obuhvaća slijedeće: iskop zemlje za rov sa ravnim odsjecanjem stranica i planiranjem dna rova; izrada podloge cijevi betonom M-15, sloja d=15cm; prijevoz i ugradnja betonskih cijevi fi 200mm sa niveliranjem, te izvedbom spojeva u cementnom ortu; izrada betonske obloge betonom M-20, d=15cm; izrada spoja, priključka na postojeće reviziono okno; prijevoz i zatrpavanje rova kamenim materijalom uz potrebno zbijanje; utovar, odvoz i istovar na odlagalište. Obračun radova po m1) | M1 | 0 | 478 | 0 |  | 1
64 | 4 | IZVEDBA PRIKLJUČKA SLIVNIKA (Ova stavka predviđa izradu priključka slivnika od PVC cijevi. Stavka obuhvaća slijedeće: iskop zemlje za rov sa ravnim odsjecanjem stranica i planiranjem dna rova; prijevoz i ugradnja PVC cijevi fi 160mm sa niveliranjem; izrada spoja, priključka na postojeće reviziono okno; prijevoz i zatrpavanje rova kamenim materijalom uz potrebno zbijanje; utovar, odvoz i istovar materijala na odlagalište. Obračun radova po m1) | M1 | 0 | 247.6 | 0 |  | 1
65 | 5 | IZVEDBA LINIJSKE REŠETKE TIPA ELKINGTON-GATIC (Stavka obuhvaća: iskop rova za izvedbu betonskog kanala i sabirnog odvodnog slivnika; betoniranje dna kanala betonom M25; postava dvostrane oplate za kanal dubine 0,45m te postava okvira rešetke; betoniranje stjenki kanala betonom M 25; demontaža oplate; montaža "ELKINGTON" rešetke. Obračun radova po m1) | M1 | 0 | 2151.5 | 0 |  | 1
66 | 6 | IZRADA REVIZIONOG OKNA (Stavka obuhvaća iskop s utovarom i odvozom; planiranje dna; izradu dvostrane opalte; postavu armature te betoniranje s ugradbom penjalica i postavu ljevano željeznog poklopca. Obračun radova po kom.) | KOM | 0
|  | 60X60 DUBINE DO 150CM - IZRADA REVIZIONOG OKNA |  | 0 | 4090.1 | 0 |  | 1
|  | 60X60 DUBINE DO 200CM - IZRADA REVIZIONOG OKNA |  | 0 | 5070.1 | 0 |  | 1
|  | 80X100 DUBINE DO 150CM - IZRADA REVIZIONOG OKNA |  | 0 | 5032.1 | 0 |  | 1
|  | 80X100 DUBINE DO 200CM - IZRADA REVIZIONOG OKNA |  | 0 | 6479 | 0 |  | 1
|  | 100X100 DUBINE DO 150CM - IZRADA REVIZIONOG OKNA |  | 0 | 5398.1 | 0 |  | 1
|  | 100x100 DUBINE DO 200CM - IZRADA REVIZIONOG OKNA |  | 0 | 7026.4 | 0 |  | 1
67 | 7 | ISKOP ROVA ZA POLAGANJE KANALIZACIJSKE CIJEVI (Ovaj rad obuhvaća iskop rova u materijalu C kategorije , utovar u prijevozno sredstvo i prijevoz na deponiju. Obračun radova po m3) | M3 | 0 | 78.5 | 0 |  | 1
68 | 8 | RAZUPIRANJE BOČNIH STRANA ROVA DRVENOM OPLATOM (Obračun po m2 oplate) | M2 | 0 | 69.4 | 0 |  | 1
69 | 9 | RUČNO PLANIRANJE DNA ROVA S TOČNOŠĆU DO +/-3 CM (Obračun radova po m2) | M2 | 0 | 8.1 | 0 |  | 1
70 | 10 | DOPREMA I UGRADNJA PIJESKA GRANULACIJE 0/4 MM, ZA IZRADU PODLOGE I OBLOGE CIJEVI (Obračun radova po m3) | M3 | 0 | 240 | 0 |  | 1
71 | 11 | ZATRPAVANJE ROVA ZEMLJOM IZ ISKOPA S NABIJANJEM U SLOJEVIMA (Obračun radova po m2) | M3 | 0 | 52.45 | 0 |  | 1
72 | 12 | DOPREMA I UGRADNJA BETONSKIH KANALIZACIJSKIH CIJEVI (Obračun radova po m1) | M1 | 0 |  |  | ODVODNJA
|  | FI 200 - BETONSKE KANALIZACIJSKIH CIJEVI |  | 0 | 102.2 | 0 |  | 1
|  | FI 300 - BETONSKE KANALIZACIJSKIH CIJEVI |  | 0 | 138.1 | 0 |  | 1
|  | FI 400 - BETONSKE KANALIZACIJSKIH CIJEVI |  | 0 | 172.7 | 0 |  | 1
|  | FI 500 - BETONSKE KANALIZACIJSKIH CIJEVI |  | 0 | 221.5 | 0 |  | 1
|  | FI 600 - BETONSKE KANALIZACIJSKIH CIJEVI |  | 0 | 309.1 | 0 |  | 1
|  | FI 800 - BETONSKE KANALIZACIJSKIH CIJEVI |  | 0 | 383.1 | 0 |  | 1
|  | FI 1000 - BETONSKE KANALIZACIJSKIH CIJEVI |  | 0 | 607.5 | 0 |  | 1
73 | 13 | ISKOP ODVODNIH JARAKA UZ PROMETNICU SA UTOVAROM I ODVOZOM NA GRADSKU PLANIRKU. (Obračun radova po m3) | M3 | 0 | 86.2 | 0 |  | 1
74 | 14 | IZRADA DRENAZE OD CIJEVI PVC CIJEVI FI 150 (Ova stavka obuhvaća: iskop rova za drenažu; izradu betonske tajače od betona M-15; prijevoz i polaganje drenažne cijevi fi 150mm; izradu filterskog sloja od kamenog materijala. Obračun radova po m1) | M1 | 0 | 105.25 | 0 |  | 1
75 | 15 | IZRADA PROPUSTA OD BETONSKE CIJEVI (Stavka obuhvaća: rušenje asfalta debljine d=5cm s utovarom i odvozom na deponiju; iskop tla C kategorije s utovarom i odvozom na deponiju; planiranje dna; izradu podloge i obloge betonom M-20; polaganje betonske cijevi; zatrpavanje kamenim materijalom. Obračun radova po m1) | M1 | 0
|  | FI 300 - PROPUST OD BETONSKE CIJEVI |  | 0 | 517.45 | 0 |  | 1
|  | FI 400 - PROPUST OD BETONSKE CIJEVI |  | 0 | 822.6 | 0 |  | 1
|  | FI 500 - PROPUST OD BETONSKE CIJEVI |  | 0 | 994.2 | 0 |  | 1
|  | FI 600 - PROPUST OD BETONSKE CIJEVI |  | 0 | 1035.6 | 0 |  | 1
|  | FI 800 - PROPUST OD BETONSKE CIJEVI |  | 0 | 2107.2 | 0 |  | 1
|  | FI 1000 - PROPUST OD BETONSKE CIJEVI |  | 0 | 2882.7 | 0 |  | 1
76 | 16 | IZRADA BETONSKE ULJEVNE I IZLJEVNE GLAVE PROPUSTA (Stavka obuhvaća: izradu i montažu oplate; prijevoz i ugradnju betona M-20. Oberačun radova po kom.) | KOM | 0
|  | FI 300 - IZRADA BETONSKE ULJEVNE I IZLJEVNE GLAVE PROPUSTA |  | 0 | 1039.4 | 0 |  | 1
|  | FI 400 - IZRADA BETONSKE ULJEVNE I IZLJEVNE GLAVE PROPUSTA |  | 0 | 1595.2 | 0 |  | 1
|  | FI 500 - IZRADA BETONSKE ULJEVNE I IZLJEVNE GLAVE PROPUSTA |  | 0 | 2063.2 | 0 |  | 1
|  | FI 600 - IZRADA BETONSKE ULJEVNE I IZLJEVNE GLAVE PROPUSTA |  | 0 | 2581.7 | 0 |  | 1
|  | FI 800 - IZRADA BETONSKE ULJEVNE I IZLJEVNE GLAVE PROPUSTA |  | 0 | 4908 | 0 |  | 1
|  | FI 1000 - IZRADA BETONSKE ULJEVNE I IZLJEVNE GLAVE PROPUSTA |  | 0 | 6976.8 | 0 |  | 1
77 | 17 | IZRADA UPOJNOG BUNARA OD BETONSKIH CIJEVI FI 500MM, DUBINE DO 3M (Stavka obuhvaća: iskop za upojni bunar; prijevoz i postava betonskih cijevi fi 500mm; ispunu cijevi batudom; zatrpavanje oko betonskih cijevi. Obračun rdova po kom.) | KOM | 0 | 3750 | 0 |  | 1
78 | 18 | ZACJEVLJENJE ODVODNOG JARKA BETONSKIM CIJEVIMA (Stavka obuhvaća: produbljenje jarka; planiranje dna jarka; izradu betonske podloge i obloge cijevi betonom M-20; prijevoz i postava cijevi; zatrpavanje jarka. Obračun radova po m1) | M1 | 0
|  | FI 300 - ZACJEVLJENJE ODVODNOG JARKA BETONSKIM CIJEVIMA |  | 0 | 362.5 | 0 |  | 1
|  | FI 400 - ZACJEVLJENJE ODVODNOG JARKA BETONSKIM CIJEVIMA |  | 0 | 439.5 | 0 |  | 1
|  | FI 500 - ZACJEVLJENJE ODVODNOG JARKA BETONSKIM CIJEVIMA |  | 0 | 513.2 | 0 |  | 1
|  | FI 600 - ZACJEVLJENJE ODVODNOG JARKA BETONSKIM CIJEVIMA |  | 0 | 639 | 0 |  | 1
|  | FI 800 - ZACJEVLJENJE ODVODNOG JARKA BETONSKIM CIJEVIMA |  | 0 | 1068.9 | 0 |  | 1
79 | 1 | SANACIJA ISPUHA DUBINE 60CM (Stavka obuhvaća: rušenje postojećeg oštećenog asfaltnog kolnika s odvozom na deponiju; iskop postojećeg kamenog materijal do dubine 60cm s odvozom na deponiju; pripremu posteljice; prijevoz i ugradnju sortiranog kamenog materijala u sloju debljine 50cm; zasjecanje rubova i premazivanje bitumenskom emulzijom; prijevoz i strojna ugradba nosivog sloja asfalta BNS32, debljine sloja 8cm) | M2 | 0 |  |  | SANACIJA ISPUHA | 1
|  | ZA POVRŠINE MANJE OD 1000M2 (ISPUH DUBINE 60CM) |  | 0 | 268 | 0 |  | 1
|  | ZA POVRŠINE VEĆE OD 1000M2 (ISPUH DUBINE 60CM) |  | 0 | 253.5 | 0 |  | 1
79 | 1 | SANACIJA ISPUHA DUBINE 80CM (Stavka obuhvaća: rušenje postojećeg oštećenog asfaltnog kolnika s odvozom na deponiju; iskop postojećeg kamenog materijal do dubine 80cm s odvozom na deponiju; pripremu posteljice; prijevoz i ugradnju sortiranog kamenog materijala u sloju debljine 50cm; zasjecanje rubova i premazivanje bitumenskom emulzijom; prijevoz i strojna ugradba nosivog sloja asfalta BNS32, debljine sloja 8cm) | M2 | 0 |  |  | SANACIJA ISPUHA | 1
|  | ZA POVRŠINE MANJE OD 1000M2 (ISPUH DUBINE 80CM) |  | 0 | 313 | 0 |  | 1
|  | ZA POVRŠINE VEĆE OD 1000M2 (ISPUH DUBINE 80CM) |  | 0 | 297.5 | 0 |  | 1
80 | 1 | PRILAGOĐAVANJE NOVOJ NIVELETI POKLOPACA KOMUNALNIH INSTALACIJA (Ova stavka obuhvaća: uklanjanje i zaštitu kod iskopa okvira sa poklopcem; iskop i štemanje betona oko poklopca; izmještanje na novu kotu i betoniranje istih; zatrpavanje oko poklopaca uz nabijanje materijala) |  | 0 |  |  | OSTALI RADOVI
|  | POKLOPACA REVIZIONIH OKANA | KOM | 0 | 420 | 0 |  | 1
|  | PODZEMNI HIDRANTI I SLIVNICI | KOM | 0 | 350 | 0 |  | 1
|  | VODOVODNE I PLINSKE ŠKRINJICE | KOM | 0 | 210 | 0 |  | 1
|  | HT ZDENCI | KOM | 0 | 1600 | 0 |  | 1
|  | LINIJSKA REŠETKA | M1 | 0 | 280 | 0 |  | 1
|  | VODOVODNE KOMORE | KOM | 0 | 1600 | 0 |  | 1
81 | 2 | PRILAGOĐAVANJE NOVOJ NIVELETI POKLOPACA KOMUNALNIH INSTALACIJA S UGRADNJOM NOVIH POKLOPCA (Ova stavka obuhvaća: uklanjanje i zaštitu kod iskopa okvira sa poklopcem; iskop i štemanje betona oko poklopca; izmještanje na novu kotu i betoniranje istih; zatrpavanje oko poklopaca uz nabijanje materijala) |  | 0
|  | POKLOPACA REVIZIONIH OKANA (NOVI - TEŠKI) | KOM | 0 | 1832.8 | 0 |  | 1
|  | POKLOPACA REVIZIONIH OKANA (NOVI - LAKII) | KOM | 0 | 1140.5 | 0 |  | 1
|  | SLIVNIČKE REŠETKE-NOVE | KOM | 0 | 1050.8 | 0 |  | 1
|  | VODOVODNE I PLINSKE ŠKRINJICE-NOVE | KOM | 0 | 370.5 | 0 |  | 1
82 | 3 | DOPREMA I UGRADNJA NEW JERSEY ELEMENATA (Ova stavka obuhvaća: prijevoz elemenata; iskop zemlje za temelj s odvozom iskopanog materijala na planirku; izradu betoske podloge od betona M-15; ugradbu NEW JERSEY elemenata. Obračun radova po m1) | M1 | 0 | 850.1 | 0 |  | 1
ukupno |  | UKUPNO BEZ PDV-A |  | 0 |  | 0 |  | 1
|  | PDV |  | 0 | 0.22 | 0 |  | 1
|  | UKUPNO S PDV-OM |  | 0 |  | 0 |  | 1
#REF!
#REF!
#REF!
Note on C6: tommy: STAVKE S DOBAVOM MATERIJALA
Note on F6: tommy: PLANSKE CIJENE ZA GRAD
Note on G6: tommy: KUNA ZA GRAD
Note on E63: kunstl: STROJNO UNIJETI M2
Note on E66: kunstl: STROJNO UNIJETI M2
Note on E69: kunstl: STROJNO UNIJETI M2