## Расчет TQWP
Tapered Quarter Wave Enclosure Designer ver. 1.3
Расчет согласно David B. Weems |  |  |  |  | Частота настройки корпуса F1 |  |  | 79
На основе файла John Rutter TQWP.xls
[5 empty] | 175 |  |  | 220.8176
Толщина материала внутренней перегородки: | 16 | mm | n |  | A |  |  | B
Внешний диаметр корзины динамика: | 165 | mm | Ds |  |  |  |  | 16
Диаметр эффективной части диффузора: | 130 | mm | Dia | 118.1704 |  |  |  | n
Диаметр посадочного отверстия: | 146 | mm | Dv | b |  |  | 102.4088 | 102.4088 | 102.4088
Собственная резонансная частота динамика: | 105 | Гц | Fs |  |  |  | a | a | a
Глубина закрытой части рупора: | 20 | mm | t
Эффективная площадь диффузора: | 13273.229 | mm2 | Sd | 146
Площадь открытой части рупора: | 33183.0724 | mm2 | Sm | Dv
Площадь закрытой части рупора: | 3500 | mm2 | St
Позиция динамика: | 412.3904 | mm2 | d
Ширина корпуса: | 5 | mm
| 175 | mm | A
Глубина корпуса: | 220.8176 | mm | B | 412.3904 |  |  |  |  | 451.7324 | 622.4078
Высота корпуса: | 622.4078 | mm | C | d |  |  |  |  | x | C
Глубина открытой части рупора: | 189.6176 | mm | m
Длина перегородки: | 451.7324 | mm | x
Высота порта: | 75.847 | mm | p
Площадь порта: | 13273.229 | mm2 | Sp
Внутренний объем корпуса: | 22.7309 | dm3 | V
Длина рупора: | 958.7128 | mm | L
Внешний диаметр ВЧ головки: | BC165 | mm
Диаметр посадочного отверстия ВЧ головки: | dualKonus | mm
|  |  |  | 75.847 |  |  | 20
|  |  |  | p |  |  | t
129.8948 | Гармоники (Hz)
1/4 Длины волны | 1-ая | 3-ия | 5-ая | Все размеры внутренние |  |  |  | m | 189.6176
1088.6076 | 79 | 237 | 395 | Округление до миллиметра
Not for commercial use. | Не для коммерческого использования |  |  |  |  | Copyright © 2000, John Rutter
Note on D8: Если известно точное значение, введите его. В противном случае, диаметр от центра подвеса дифузора
Note on D10: Частота настройки корпуса вычисляется автоматически исходя из понижающего коэффециента в 1/2 октавы
Note on D11: Не рекомендуется делать больше 30-50 mm.
Note on D16: Значение на которое можно увеличить ширину корпуса (расстояние между наружным диаметром корзины динамика и внутренними сторонами боковых стенок корпуса)
Note on D23: Равна эффективной площади диффузора
Note on D26: Если корпус головки имеет прямоугольную форму, нужно указать максимальный диагональный размер корпуса (для корректного расчета гриля)
ОЧИСТИТЬ
РАСПЕЧАТАТЬ
800x600
1024X768
КОРПУС
Рекомендации по Демпфированию
Расчет длины волны
Примеры Демпфирования
Формулы применяемые при расчетах TQWP

## Корпус
| Толщина материала применяемого при изготовлении корпуса: |  |  | Для просмотра чертежа кликните левой кнопкой мыши в деталь
Вводить данные в миллиметрах
| Передняя панель: | 30 | Фанера
| Передняя декоративная панель: | 20 | Массив
| Задняя панель: | 30 | Фанера
| Боковая панель: | 30 | Фанера
| Перегородка 1: | 16 | Фанера
| Перегородка 2: | 16 | Фанера
| Верхняя панель: | 30 | Фанера
| Нижняя панель 1: | 30 | Фанера
| Нижняя панель 2: | 30 | Фанера
| Гриль верхний: | 10 | Фанера
| Гриль нижний: | 20 | Фанера
| Высота терминала: | 120
| Ширина терминала: | 70
2
Диаметр терминала:
Расстояние между корпусами динамиков:
| Нижний обод верхнего гриля: | 50
| Площадка крепления нижнего гриля: | 50
| Скос на передней декоративной панели: | 5
| Толщина ткани для гриля: | 1
| TQWP Box ver.1.2 |  |  | Copyright © 2004, Sviridov Igor
Фанера | Фанера
ДСП | ДСП
ЛДСП | ЛДСП
Массив | Массив
3
Note on G6: Любая, но желательно больше высоты крепления головки
Note on G9: Вводится на листе "РАСЧЕТ TQWP"
Note on G10: Вводится на листе "РАСЧЕТ TQWP"
Note on G14: Не обязательный параметр
Note on G15: Желательный параметр, закрывает отверстие порта
Note on G16: При использовании прямоугольного терминала
Note on G17: При использовании прямоугольного терминала
Note on G19: При использовании круглого терминала
Note on G20: Не обязательный параметр. Нужен при использовании ВЧ головки.
Note on G21: Изменяя этот параметр можно менять высоту верхнего гриля
Note on G22: Не рекомендуется делать менее 30 мм.
Note on G23: Не обязательная параметр
Note on G24: Обязательный параметр для нижнего гриля
800x600
1024X768
ОЧИСТИТЬ
РАСЧЕТ TQWP
Примеры Демпфирования
Распечатать эскизы
Расчет длины волны
Рекомендации по Демпфированию

## Лист1
Передняя панель
175
87.5
| 546.5608 | 118.1704
#VALUE!
146
#VALUE!
dualKonus
Материал: |  | Фанера | 30 | mm | Количество: |  | 2 | шт.
РАСЧЕТ TQWP
КОРПУС

## Лист2
Передняя декоративная панель
235
|  |  |  | 117.5 | [6 empty] | 5
| 526.5608 |  | 148.1704
#VALUE!
165
#VALUE!
dualKonus
|  | 5 | [5 empty] | 5 |  |  | 5
20
Материал: |  |  | Массив | 20 | mm | Количество: |  |  | 2 | шт.
РАСЧЕТ TQWP
КОРПУС

## Лист3
Задняя панель
175
87.5
| 652.4078 | 576.5608
120
75.847
0
70
Материал: |  | Фанера | 30 | mm |  | Количество: | 2 | шт.
РАСЧЕТ TQWP
КОРПУС

## Лист4
Боковая панель
280.8176
682.4078
Материал: | Фанера | 30 | mm | Количество: | 4 | шт.
РАСЧЕТ TQWP
КОРПУС

## Лист5
Перегородка 1
175
435.7324
Материал: | Фанера | 16 | mm | Количество: | 2 | шт.
Перегородка 2
175
36
Материал: | Фанера | 16 | mm | Количество: | 2 | шт.
РАСЧЕТ TQWP
КОРПУС

## Лист6
Верхняя панель
280.8176
175
Материал: | Фанера | 30 | mm | Количество: | 2 | шт.
Нижняя панель 1
250.8176
175
Материал: | Фанера | 30 | mm | Количество: | 2 | шт.
Нижняя панель 2
300.8176
235
Материал: | Фанера | 30 | mm | Количество: | 2 | шт.
РАСЧЕТ TQWP
КОРПУС

## Лист7
Гриль верхний
223
111.5
| #VALUE! |  | 142.1704 | [6 empty] | #VALUE!
#VALUE!
73
170
#VALUE!
#VALUE!
170
Материал: |  |  | Фанера | 10 |  | mm |  | Количество: | 2 |  | шт.
Гриль нижний
49
[5 empty] | 29 |  |  | 29
|  | 75.847 | [6 empty] | 153.847
|  | 29 |  | 233
Материал: |  |  | Фанера | 20 |  | mm |  | Количество: | 2 |  | шт.
РАСЧЕТ TQWP
КОРПУС
Плавающая точка, Зависит от нескольких параметров

## Лист8
Гриль верхний
223
111.5
| 265.1704 |  | 142.1704 | [6 empty] | 95.1704
170
73
73
50
170
Материал: |  |  | Фанера | 10 |  | mm |  | Количество: | 2 |  | шт.
Гриль нижний
49
[5 empty] | 29 |  |  | 29
|  | 75.847 | [6 empty] | 153.847
|  | 29 |  | 233
Материал: |  |  | Фанера | 20 |  | mm |  | Количество: | 2 |  | шт.
РАСЧЕТ TQWP
КОРПУС
Гриль для двух головок будет распечатан отдельным листом
Плавающая точка, Зависит от нескольких параметров

## Лист9
Рекомендуемый вариант демпфирования корпуса TQWP
|  | По материалам статей и участии Виктора Голикова | http://www.sinor.ru/~gajdar
Материал корпуса
Резинобитумная мастика ( Звукоизоляционная )
2 - 3 слоя с просушкой, на последний клеется звукоизолирующий материал
Звукоизолирующий материал
( Войлок, искуственный войлок, ковровое покрытие, утепленный линолиум )
наклееваемую поверхность войлока пропитать на 2 раза резинобитумной мастикой
Плотное заполнение ( вата, мин. вата, синтепон, базальтовое волокно и т.д )
Не плотное заполнение ( вата, мин. вата, синтепон, базальтовое волокно и т.д )
Количество и объем наполнителя подбирается опытным путем
Ватный мат
Марля, тонкий синтепон
РАСЧЕТ TQWP
КОРПУС
Примеры Демпфирования
800x600
1024X768

## Лист10
НАЗАД

## Демпфироование
По материалам | http://yu-ra.tripod.com/tqwta.htm
800x600
1024X768
РАСЧЕТ TQWP
КОРПУС
Рекомендуемое демпфирование корпуса TQWP

## Таблица длин волны
Скорость распространения звука в воздухе 344 метра в секунду
Hz | Метры
| 1 | 1/2 | 1/4 | 1/8 | 1/16 | 1/32
32 | 10.75 | 5.375 | 2.6875 | 1.3438 | 0.67188 | 0.33594
Сантиметры
| 1 | 1/2 | 1/4 | 1/8 | 1/16 | 1/32
| 1075 | 537.5 | 268.75 | 134.375 | 67.1875 | 33.5938
Миллиметры
| 1 | 1/2 | 1/4 | 1/8 | 1/16 | 1/32
| 10750 | 5375 | 2687.5 | 1343.75 | 671.875 | 335.9375
Футы
| 1 | 1/2 | 1/4 | 1/8 | 1/16 | 1/32
| 35.2812 | 17.6406 | 8.8203 | 4.4102 | 2.2051 | 1.1025
Дюймы
| 1 | 1/2 | 1/4 | 1/8 | 1/16 | 1/32
| 423.375 | 211.6875 | 105.8438 | 52.9219 | 26.4609 | 13.2305
Расчёт частоты настройки корпуса TQWP в зависимости от частоты резонанса динамической головки
55 | Fs | Частота резонанса динамической головки
41.25 | F1 | Частота настройки корпуса TQWP на 1/2 октавы ниже Fs
36.63 | F1 | Частота настройки корпуса TQWP на 2/3 октавы ниже Fs
Note on B6: Введите значение частоты, длину волны которой хотите найти
Note on B21: Введите значение частоты резонанса динамической головки
КОРПУС
Примеры Демпфирования
РАСЧЕТ TQWP
800x600
1024x768

## Формулы
Частота настойки рупора: |  | Позиция динамика:
F1 | Частота настойки рупора. | d | Позиция динамика (от закрытого конца рупора)
Fs | Резонансная частота динамика | L | Длина рупора
|  | St | Площадь закрытого конца рупора
|  | Sm | Площадь открытого конца рупора
Площадь открытого конца рупора:
Длина рупора:
|  | Sm | Площадь открытого конца рупора
|  | Sd | Эффективная площадь дифузора
L | Длина рупора | Площадь порта:
C | Скорость звука в воздухе
F1 | Частота настройки рупора |  |  | или
r | Эквивалентный радиус рупора
|  | Sp | Площадь порта
|  | Sd | Эффективная площадь дифузора
РАСЧЕТ TQWP
800x600
1024X768