## Lenz_rotor
PRORACUN DIMENZIJE KRILA LENZ-OVOG ROTORA SA 3 KRILA
PRECNIK ROTORA mm | 900 | visina rotora u odnosu na precnik 1.25 precnika mm |  |  | 1125
SIRINA KRILA mm | 360 | ukupna sirina lima za opsivanje |  |  | 540.5625
RADIJUS ZAKRIVLJENJA mm | 84.375
DUZINA RAVNOG DELA OD CENTRA KRIVINE mm | 275.625
Watts output = .00508 x Area x windspeed^3 x efficiency
0.0058x[3x4]x15³x[0.41x0.75]=63.26W
64 watts / ( .00508 x 15^3 x (.75x.41)) = 11.94 sq ft ( or a 3ft diameter x 4 ft tall )
15mph x 88 / ( 3 x 3.14 ) x .8 = 112 rpm
Izracunavanje snage u odnosu brzine I dimenzije rotora |  |  |  | Izracunavanje povrsine rotora u odnosu na zeljenu snagu
BRZINA VETRA [mp/h] | 15 | 6.711 | <-[m/sec] | SNAGA [W] | 63.27
VISINA ROTORA [ft] | 4 | 1.2192 | <-[m] | BRZINA VETRA [Mp/h] | 15 | 6.711 | <-[m/sec]
PRECNIK ROTORA[ft] | 3 | 0.9144 | <-[m] | POVRSINA ROTORA [ft²] | 12.0009 | 1.1149 | <-[m²]
SNAGA [W] | 63.2651 |  |  | VISINA ROTORA [ft] | 4.0003 | 1.2193 | <-[m]
Brzina okretanja generatora sa TSR 0.8 [o/min] | 112.1019 |  |  | PRECNIK ROTORA[ft] | 3.0002 | 0.91447 | <-[m]
Brzina okretanja generatora sa TSR 1.6 [o/min] | 224.2038