## Sheet1
Nominalni prečnik cevi: | 25 | Spoljašnji prečnik: | 33.7
|  | Debljina zida cevi: | 2.6
|  | Unutrašnji prečnik: | 28.5
Debljina izolacije (mm): | 9
Dužina cevi (m): | 20
Temperatura vode (ºC): | 90
Temperatura okolnog tla (ºC): | 10
Razmenjena količina toplote (W): | 760
Prečnici cevi
|  | DN | ds | x | d
|  | 10 | 17.2 | x | 1.8
|  | 15 | 21.3 | x | 2
|  | 20 | 26.9 | x | 2.3
|  | 25 | 33.7 | x | 2.6
|  | 32 | 42.4 | x | 2.6
|  | 40 | 48.3 | x | 2.6
|  | 50 | 60.3 | x | 2.9
|  | 65 | 76.1 | x | 2.9
|  | 80 | 88.9 | x | 3.2
|  | 100 | 114.3 | x | 3.6
|  | 125 | 139.7 | x | 4
|  | 150 | 165.1 | x | 4.5
|  | 200 | 219.1 | x | 5.9
|  | 250 | 273 | x | 6.3