## Sheet1
Blade Calculator
| Angle of attack | 5 | deg
| Tip Ratio | 6
| Radius | 1500 | mm
| Blade Number | 3
| Cord | Angle | Width | Drop
100 | 1162.963 | 54.0406 | 682.9711 | 941.2934
200 | 581.4815 | 34.8085 | 477.4487 | 331.9089
300 | 387.6543 | 24.0567 | 353.9884 | 158.0129
400 | 290.7407 | 17.6215 | 277.1003 | 88.0091
500 | 232.5926 | 13.4363 | 226.2272 | 54.0423
600 | 193.8272 | 10.5253 | 190.5664 | 35.4036
700 | 166.1376 | 8.3935 | 164.3583 | 24.2494
800 | 145.3704 | 6.7692 | 144.3572 | 17.1335
900 | 129.2181 | 5.4922 | 128.625 | 12.3667
1000 | 116.2963 | 4.463 | 115.9437 | 9.049
1100 | 105.7239 | 3.6163 | 105.5134 | 6.668
1200 | 96.9136 | 2.9077 | 96.7888 | 4.9159
Based on the formulars supplied by Hugh Piggott.
http://www.thebackshed.com/Windmill/PropellerBlades.asp