## Sheet1
SNAGA GENERATORA
| g |  | Q m 3 | H m | P KW
P | 9.81 | 0.83 | 0.2 | 3 | 4.8854
P | 9.81 | 0.83 | 0.3 | 4 | 9.7708
P | 9.81 | 0.83 | 0.4 | 5 | 16.2846 |  | protok [m³] | 2
P | 9.81 | 0.83 | 0.2 | 4 | 6.5138 |  | Visina [m] | 2.5
P | 9.81 | 0.83 | 0.3 | 5 | 12.2135 |  | snaga [kW] | 34.335
P | 9.81 | 0.83 | 0.4 | 4 | 13.0277
P | 9.81 | 0.83 | 0.5 | 5 | 20.3558
P | 9.81 | 0.83 | 0.6 | 3 | 14.6561
P | 9.81 | 0.83 | 0.6 | 5 | 24.4269
P | 9.81 | 0.83 | 0.6 | 6 | 29.3123
P | 9.81 | 0.83 | 0.7 | 3 | 17.0988
P | 9.81 | 0.83 | 0.7 | 4 | 22.7984
P | 9.81 | 0.83 | 0.7 | 5 | 28.498
P | 9.81 | 0.83 | 0.8 | 3 | 19.5415
P | 9.81 | 0.83 | 0.8 | 4 | 26.0554
P | 9.81 | 0.83 | 0.8 | 5 | 32.5692
P | 9.81 | 0.83 | 0.9 | 4 | 29.3123
P | 9.81 | 0.83 | 1 | 5 | 40.7115
| 9.81 | 0.83 | 1.5 | 4 | 48.8538
PROTOK
|  |  | ŠIRINA | DUBINA | BRZINA | PROTOK
|  |  | B m | A m | T m s | Q m 3
|  |  | 2 | 0.3 | 3 | 0.2
|  |  | 3 | 0.3 | 3 | 0.3
|  |  | 4 | 0.5 | 3 | 0.66667
|  |  | 3 | 0.3 | 2 | 0.45
|  |  | 3 | 0.5 | 3 | 0.5
|  |  | 3 | 0.5 | 1 | 1.5
brzina- vreme za koje pređe predmet 1 m