## dizajn krila
Dizajn krila
first finding the diameter:
PLAVE CELIJE SU ULAZNI PODACI CRVENI SU REZULTAT
Tip speed ratio | TSR | 6
Precnik (m) | D | 2
Broj krila | B | 3
napadni ugao | AT | 5
Lift coefficient | Cl | 0.8
Broj sekcija | STN | 10
Sve dimenzije su u metrima. [0.001m=1mm.]
|  |  |  | Preporuceno |  | Ubaci meru sirine
sekcija | radius | ugao | ugao | Tetiva | Sirina daske | aktuelna sirina daske | nagib | debljina(m)
STN | rad. | AB radians | AB stepeni | C | WW | ww2 |  | T
1 | 0.1 | 0.75072 | 43.0163 | 0.29006 | 0.21209 | 0.15 | 0.13994 | 0.041029
2 | 0.2 | 0.41984 | 24.0567 | 0.24764 | 0.22614 | 0.15 | 0.066957 | 0.02464
3 | 0.3 | 0.26745 | 15.3246 | 0.18999 | 0.18323 | 0.18323 | 0.050208 | 0.025332
4 | 0.4 | 0.18369 | 10.5253 | 0.15043 | 0.1479 | 0.1479 | 0.027477 | 0.018804
5 | 0.5 | 0.13141 | 7.5297 | 0.12353 | 0.12246 | 0.12246 | 0.016186 | 0.014824
6 | 0.6 | 0.095851 | 5.4922 | 0.10444 | 0.10396 | 0.10396 | 0.0099956 | 0.012185
7 | 0.7 | 0.070157 | 4.02 | 0.090317 | 0.090095 | 0.090095 | 0.0063312 | 0.010322
8 | 0.8 | 0.050746 | 2.9077 | 0.079485 | 0.079383 | 0.079383 | 0.0040318 | 0.0089421
9 | 0.9 | 0.035575 | 2.0385 | 0.070935 | 0.07089 | 0.07089 | 0.002523 | 0.0078817
10 | 1 | 0.023397 | 1.3407 | 0.064024 | 0.064007 | 0.064007 | 0.0014979 | 0.0070427
11 | 0 | 0 | 0 | 0 | 0 | 0 | 0 | 0
12 | 0 | 0 | 0 | 0 | 0 | 0 | 0 | 0
13 | 0 | 0 | 0 | 0 | 0 | 0 | 0 | 0
14 | 0 | 0 | 0 | 0 | 0 | 0 | 0 | 0
15 | 0 | 0 | 0 | 0 | 0 | 0 | 0 | 0
16 | 0 | 0 | 0 | 0 | 0 | 0 | 0 | 0
17 | 0 | 0 | 0 | 0 | 0 | 0 | 0 | 0
18 | 0 | 0 | 0 | 0 | 0 | 0 | 0 | 0
19 | 0 | 0 | 0 | 0 | 0 | 0 | 0 | 0
20 | 0 | 0 | 0 | 0 | 0 | 0 | 0 | 0