## Proracun
n | Fa | b | h | x
10 | 1.56 | 40 | 16 | 3.2
3.1642
Ovo je stvarno x^3
x^3= | 31.6795 | x^3= | 32.768
Ovo je iz formule, netacno

## khb
eb ‰ | ea ‰ | kx | kz | mn | khb za marke betona
[5 empty] | 20 | 30 | 40 | 50 | 60
3.5 | 0.6 | 0.85366 | 0.64491 | 0.44567 | 1.266 | 1.0462 | 0.93805 | 0.86484 | 0.82459 | Dvostruko armiranje | Računska čvrstoća betona ( PBAB )
3.5 | 0.8 | 0.81395 | 0.66142 | 0.43582 | 1.2802 | 1.058 | 0.94858 | 0.87455 | 0.83385 |  | MB [ fck,cube] | 15 | 20 | 30 | 40 | 50 | 60
3.5 | 1 | 0.77778 | 0.67647 | 0.42593 | 1.295 | 1.0702 | 0.95954 | 0.88465 | 0.84348 |  | fB [kN/cm2] | 1.05 | 1.4 | 2.05 | 2.55 | 3 | 3.3 | tlačna čvrstoća
3.5 | 1.2 | 0.74468 | 0.69024 | 0.4161 | 1.3102 | 1.0827 | 0.9708 | 0.89504 | 0.85338 |  | tr [kN/cm2] | 0.06 | 0.08 | 0.11 | 0.13 | 0.15 | 0.16 | gl. vl. naponi zbog pop. sila
3.5 | 1.4 | 0.71429 | 0.70288 | 0.40643 | 1.3257 | 1.0955 | 0.98229 | 0.90562 | 0.86348 |  | Eb [kN/cm2] | 20: 2760; 30: 3160 | Ea [kN/cm2] | 21000
3.5 | 1.6 | 0.68627 | 0.71453 | 0.39696 | 1.3414 | 1.1085 | 0.99393 | 0.91636 | 0.87371 |  | f'z [kN/cm2] | 0.25 | 0.29 | 0.38 | 0.46 | 0.55 | 0.63 | vlačna čvrstoća
3.5 | 1.8 | 0.66038 | 0.72531 | 0.38774 | 1.3573 | 1.1216 | 1.0057 | 0.92719 | 0.88404 |  |  | 20: 2.2; 30: 2.8
3.5 | 2 | 0.63636 | 0.73529 | 0.37879 | 1.3732 | 1.1348 | 1.0175 | 0.93808 | 0.89443 |  | Statički utjecaji i dimenzioniranje | 30: Polje; 40: Dvostruko armiranje
3.5 | 2.2 | 0.61404 | 0.74458 | 0.37011 | 1.3892 | 1.148 | 1.0293 | 0.94901 | 0.90485
3.5 | 2.4 | 0.59322 | 0.75324 | 0.36173 | 1.4052 | 1.1613 | 1.0412 | 0.95995 | 0.91528 |  | Momenti | Mu | kNm | #REF! | #REF!
3.5 | 2.6 | 0.57377 | 0.76133 | 0.35362 | 1.4212 | 1.1745 | 1.0531 | 0.97089 | 0.9257 |  | Koeficijenti | 15: khb; 30: #REF!; 40: #REF!
3.5 | 2.8 | 0.55556 | 0.76891 | 0.3458 | 1.4372 | 1.1877 | 1.0649 | 0.9818 | 0.93611 |  |  | 15: kz; 30: #REF!; 40: 0.77602
3.5 | 3 | 0.53846 | 0.77602 | 0.33826 | 1.4531 | 1.2009 | 1.0767 | 0.99268 | 0.94649 |  |  | 15: kx; 30: #REF!; 40: 0.53846
3.5 | 3.2 | 0.52239 | 0.7827 | 0.33099 | 1.469 | 1.214 | 1.0885 | 1.0035 | 0.95683 |  | Deformacije | eb | ‰ | #REF! | -3.5
3.5 | 3.4 | 0.50725 | 0.789 | 0.32399 | 1.4848 | 1.227 | 1.1002 | 1.0143 | 0.96712 |  |  | ea | ‰ | #REF! | 3
3.5 | 3.6 | 0.49296 | 0.79495 | 0.31723 | 1.5005 | 1.24 | 1.1118 | 1.0251 | 0.97736
3.5 | 3.8 | 0.47945 | 0.80056 | 0.31072 | 1.5162 | 1.253 | 1.1234 | 1.0357 | 0.98755
3.5 | 4 | 0.46667 | 0.80588 | 0.30444 | 1.5317 | 1.2658 | 1.1349 | 1.0464 | 0.99767 |  | koeficijent km - Granični progib prema PBAB
3.5 | 4.2 | 0.45455 | 0.81092 | 0.29839 | 1.5472 | 1.2786 | 1.1464 | 1.0569 | 1.0077 |  | Postotak armiranja | 15: Armatura
3.5 | 4.4 | 0.44304 | 0.81571 | 0.29255 | 1.5625 | 1.2913 | 1.1578 | 1.0674 | 1.0177 |  | vlačnom armaturom | 15: GA 240/360; 20: RA 400/500; 30: MA 500/560
3.5 | 4.6 | 0.4321 | 0.82026 | 0.28692 | 1.5778 | 1.3039 | 1.1691 | 1.0778 | 1.0277 |  | 0.5% | 15: 1065; 20: 640; 30: 510
3.5 | 4.8 | 0.42169 | 0.82459 | 0.28149 | 1.593 | 1.3164 | 1.1803 | 1.0882 | 1.0376 |  | 0.75% | 15: 990; 20: 565; 30: 475
3.5 | 5 | 0.41176 | 0.82872 | 0.27624 | 1.608 | 1.3289 | 1.1915 | 1.0985 | 1.0474 |  | 1% | 15: 930; 20: 560; 30: 445
3.5 | 5.2 | 0.4023 | 0.83266 | 0.27117 | 1.623 | 1.3412 | 1.2026 | 1.1087 | 1.0571 |  | 1.25% | 15: 885; 20: 530; 30: 425
3.5 | 5.4 | 0.39326 | 0.83642 | 0.26628 | 1.6378 | 1.3535 | 1.2136 | 1.1189 | 1.0668 |  | 1.5% | 15: 840; 20: 505; 30: 405
3.5 | 5.6 | 0.38462 | 0.84001 | 0.26154 | 1.6526 | 1.3657 | 1.2245 | 1.1289 | 1.0764 |  | 1.75% | 15: 805; 20: 485; 30: 385
3.5 | 5.8 | 0.37634 | 0.84345 | 0.25697 | 1.6672 | 1.3778 | 1.2354 | 1.1389 | 1.0859 |  | 2% | 15: 775; 20: 465; 30: 370
3.5 | 6 | 0.36842 | 0.84675 | 0.25254 | 1.6818 | 1.3898 | 1.2461 | 1.1489 | 1.0954 |  | 2.25% | 15: 745; 20: 445; 30: 360
3.5 | 6.2 | 0.36082 | 0.84991 | 0.24826 | 1.6962 | 1.4018 | 1.2568 | 1.1588 | 1.1048 |  | 2.5% | 15: 720; 20: 430; 30: 345
3.5 | 6.4 | 0.35354 | 0.85294 | 0.24411 | 1.7106 | 1.4136 | 1.2675 | 1.1686 | 1.1142 |  | 2.75% | 15: 695; 20: 415; 30: 335
3.5 | 6.6 | 0.34653 | 0.85585 | 0.24009 | 1.7248 | 1.4254 | 1.278 | 1.1783 | 1.1235 |  | 3% | 15: 675; 20: 405; 30: 325
3.5 | 6.8 | 0.33981 | 0.85865 | 0.2362 | 1.739 | 1.4371 | 1.2885 | 1.188 | 1.1327
3.5 | 7 | 0.33333 | 0.86134 | 0.23243 | 1.753 | 1.4487 | 1.2989 | 1.1976 | 1.1418 |  | koeficijent kg | 15: 300; 20: za gredne elemente
3.5 | 7.2 | 0.3271 | 0.86394 | 0.22877 | 1.767 | 1.4602 | 1.3093 | 1.2071 | 1.1509
3.5 | 7.4 | 0.3211 | 0.86643 | 0.22522 | 1.7809 | 1.4717 | 1.3196 | 1.2166 | 1.16
3.5 | 7.6 | 0.31532 | 0.86884 | 0.22178 | 1.7946 | 1.4831 | 1.3298 | 1.226 | 1.1689
3.5 | 7.8 | 0.30973 | 0.87116 | 0.21843 | 1.8083 | 1.4944 | 1.3399 | 1.2353 | 1.1778
3.5 | 8 | 0.30435 | 0.8734 | 0.21519 | 1.8219 | 1.5056 | 1.35 | 1.2446 | 1.1867
3.5 | 8.2 | 0.29915 | 0.87557 | 0.21203 | 1.8354 | 1.5168 | 1.36 | 1.2538 | 1.1955
3.5 | 8.4 | 0.29412 | 0.87766 | 0.20897 | 1.8488 | 1.5279 | 1.3699 | 1.263 | 1.2042
3.5 | 8.6 | 0.28926 | 0.87968 | 0.20599 | 1.8622 | 1.5389 | 1.3798 | 1.2721 | 1.2129
3.5 | 8.8 | 0.28455 | 0.88164 | 0.20309 | 1.8754 | 1.5498 | 1.3896 | 1.2811 | 1.2215
3.5 | 9 | 0.28 | 0.88353 | 0.20027 | 1.8886 | 1.5607 | 1.3993 | 1.2901 | 1.2301
3.5 | 9.2 | 0.27559 | 0.88536 | 0.19752 | 1.9016 | 1.5715 | 1.409 | 1.2991 | 1.2386
3.5 | 9.4 | 0.27132 | 0.88714 | 0.19485 | 1.9146 | 1.5822 | 1.4187 | 1.3079 | 1.2471
3.5 | 9.6 | 0.26718 | 0.88886 | 0.19225 | 1.9275 | 1.5929 | 1.4282 | 1.3168 | 1.2555
3.5 | 9.8 | 0.26316 | 0.89054 | 0.18971 | 1.9404 | 1.6035 | 1.4377 | 1.3255 | 1.2638
3.5 | 10 | 0.25926 | 0.89216 | 0.18724 | 1.9531 | 1.6141 | 1.4472 | 1.3342 | 1.2722
3.4 | 10 | 0.25373 | 0.89498 | 0.18256 | 1.978 | 1.6346 | 1.4656 | 1.3513 | 1.2884
3.3 | 10 | 0.24812 | 0.89783 | 0.17777 | 2.0045 | 1.6565 | 1.4853 | 1.3694 | 1.3056
3.2 | 10 | 0.24242 | 0.90072 | 0.17287 | 2.0327 | 1.6798 | 1.5062 | 1.3886 | 1.324
3.1 | 10 | 0.23664 | 0.90364 | 0.16785 | 2.0629 | 1.7047 | 1.5285 | 1.4092 | 1.3436
3 | 10 | 0.23077 | 0.90659 | 0.16272 | 2.0951 | 1.7314 | 1.5524 | 1.4313 | 1.3646
2.9 | 10 | 0.22481 | 0.90958 | 0.15747 | 2.1298 | 1.76 | 1.5781 | 1.4549 | 1.3872
2.8 | 10 | 0.21875 | 0.9126 | 0.1521 | 2.1671 | 1.7908 | 1.6057 | 1.4804 | 1.4115
2.7 | 10 | 0.2126 | 0.91564 | 0.1466 | 2.2073 | 1.8241 | 1.6356 | 1.5079 | 1.4377
2.6 | 10 | 0.20635 | 0.91872 | 0.14097 | 2.251 | 1.8602 | 1.6679 | 1.5377 | 1.4662
2.5 | 10 | 0.2 | 0.92182 | 0.1352 | 2.2985 | 1.8995 | 1.7031 | 1.5702 | 1.4971
2.4 | 10 | 0.19355 | 0.92494 | 0.12929 | 2.3504 | 1.9424 | 1.7416 | 1.6057 | 1.5309
2.3 | 10 | 0.18699 | 0.92807 | 0.12324 | 2.4075 | 1.9895 | 1.7838 | 1.6446 | 1.5681
2.2 | 10 | 0.18033 | 0.93122 | 0.11704 | 2.4704 | 2.0415 | 1.8305 | 1.6876 | 1.6091
2.1 | 10 | 0.17355 | 0.93436 | 0.11068 | 2.5404 | 2.0993 | 1.8823 | 1.7354 | 1.6546
2 | 10 | 0.16667 | 0.9375 | 0.10417 | 2.6186 | 2.164 | 1.9403 | 1.7889 | 1.7056
1.9 | 10 | 0.15966 | 0.94061 | 0.097493 | 2.7068 | 2.2368 | 2.0056 | 1.8491 | 1.763
1.8 | 10 | 0.15254 | 0.9437 | 0.090692 | 2.8064 | 2.3192 | 2.0794 | 1.9171 | 1.8279
1.7 | 10 | 0.1453 | 0.94678 | 0.083801 | 2.9195 | 2.4127 | 2.1632 | 1.9944 | 1.9016
1.6 | 10 | 0.13793 | 0.94984 | 0.076861 | 3.0485 | 2.5192 | 2.2588 | 2.0825 | 1.9856
1.5 | 10 | 0.13043 | 0.9529 | 0.069914 | 3.1964 | 2.6414 | 2.3684 | 2.1835 | 2.0819
1.4 | 10 | 0.12281 | 0.95595 | 0.063003 | 3.3671 | 2.7825 | 2.4949 | 2.3002 | 2.1931
1.3 | 10 | 0.11504 | 0.959 | 0.056175 | 3.5659 | 2.9468 | 2.6422 | 2.4359 | 2.3226
1.2 | 10 | 0.10714 | 0.96205 | 0.049477 | 3.7996 | 3.1399 | 2.8153 | 2.5956 | 2.4748
1.1 | 10 | 0.099099 | 0.96511 | 0.042959 | 4.0776 | 3.3697 | 3.0214 | 2.7856 | 2.6559
1 | 10 | 0.090909 | 0.96818 | 0.036674 | 4.4133 | 3.6471 | 3.27 | 3.0148 | 2.8745
0.9 | 10 | 0.082569 | 0.97126 | 0.030675 | 4.8255 | 3.9878 | 3.5755 | 3.2965 | 3.143
0.8 | 10 | 0.074074 | 0.97436 | 0.025021 | 5.343 | 4.4154 | 3.959 | 3.65 | 3.4801
0.7 | 10 | 0.065421 | 0.97747 | 0.01977 | 6.0108 | 4.9673 | 4.4537 | 4.1061 | 3.915
0.6 | 10 | 0.056604 | 0.98061 | 0.014987 | 6.9037 | 5.7052 | 5.1154 | 4.7161 | 4.4967
0.5 | 10 | 0.047619 | 0.98377 | 0.010736 | 8.1569 | 6.7408 | 6.0439 | 5.5722 | 5.3129
0.4 | 10 | 0.038462 | 0.98695 | 0.0070858 | 10.0402 | 8.2971 | 7.4394 | 6.8587 | 6.5396
0.3 | 10 | 0.029126 | 0.99016 | 0.0041097 | 13.1836 | 10.8948 | 9.7685 | 9.0061 | 8.587
0.2 | 10 | 0.019608 | 0.99341 | 0.0018829 | 19.4769 | 16.0956 | 14.4315 | 13.3052 | 12.686
0.1 | 10 | 0.009901 | 0.99669 | 0.00048519 | 38.3691 | 31.708 | 28.43 | 26.2111 | 24.9913

## Arm_1
Armatura u fert gredicama OPEKA Osijek
MA 500/560
| Dužina nosača | Armatura (po gredici) | Armatura Ø
| cm | cm² | mm
| 160 | 0.57 | 2 Ø 6
| 180 | 0.57 | 2 Ø 6
| 200 | 0.57 | 2 Ø 6
| 220 | 0.57 | 2 Ø 6
| 240 | 0.57 | 2 Ø 6
| 260 | 0.85 | 3 Ø 6
| 280 | 0.85 | 3 Ø 6
| 300 | 0.85 | 3 Ø 6
| 320 | 0.85 | 3 Ø 6
| 340 | 1.07 | 2 Ø 6 + 1 Ø 8
| 360 | 1.07 | 2 Ø 6 + 1 Ø 8
| 380 | 1.07 | 2 Ø 6 + 1 Ø 8
| 400 | 1.57 | 2 Ø 6 + 2 Ø 8
| 420 | 1.57 | 2 Ø 6 + 2 Ø 8
| 440 | 1.57 | 2 Ø 6 + 2 Ø 8
| 460 | 1.57 | 2 Ø 6 + 2 Ø 8
| 480 | 1.57 | 2 Ø 6 + 2 Ø 8
| 500 | 2.07 | 2 Ø 6 + 3 Ø 8
| 520 | 2.07 | 2 Ø 6 + 3 Ø 8
| 540 | 2.07 | 2 Ø 6 + 3 Ø 8
| 560 | 2.47 | 2 Ø 6 + 3 Ø 9
| 580 | 2.47 | 2 Ø 6 + 3 Ø 9
| 600 | 2.47 | 2 Ø 6 + 3 Ø 9
| 620 | 3.11 | 2 Ø 6 + 4 Ø 9
| 640 | 3.11 | 2 Ø 6 + 4 Ø 9
| 660 | 3.11 | 2 Ø 6 + 4 Ø 9

## Arm_3
MA 240/360
Dužina nosača | Armatura (po gredici) | Armatura Ø
cm | cm² | mm
3.01 | 0.77 | 2 Ø 7
3.31 | 0.77 | 2 Ø 7
3.61 | 0.77 | 2 Ø 7
3.91 | 0.77 | 2 Ø 7
4.21 | 0.77 | 2 Ø 7
4.51 | 0.77 | 2 Ø 7
4.81 | 0.77 | 2 Ø 7
5.11 | 0.77 | 2 Ø 7
5.41 | 0.77 | 2 Ø 7

## Arm_2
Armatura u fert gredicama "proizvođač nepoznat" |  |  |  | Samoborka?
MA 500/560
| Dužina nosača | Armatura (po gredici) | Armatura Ø
| cm | cm² | mm
| 260 | 0.57 | 2 Ø 7
| 280 | 0.57 | 2 Ø 7
| 300 | 0.57 | 2 Ø 7
| 320 | 0.57 | 2 Ø 7
| 340 | 0.57 | 2 Ø 7
| 360 | 0.85 | 2 Ø 7 + 1 Ø 8
| 380 | 0.85 | 2 Ø 7 + 1 Ø 8
| 400 | 0.85 | 2 Ø 7 + 1 Ø 8
| 420 | 0.85 | 2 Ø 7 + 1 Ø 8
| 440 | 1.07 | 2 Ø 7 + 1 Ø 10
| 460 | 1.07 | 2 Ø 7 + 1 Ø 10
| 480 | 1.07 | 2 Ø 7 + 2 Ø 8
| 500 | 1.57 | 2 Ø 7 + 2 Ø 10
| 520 | 1.57 | 2 Ø 7 + 2 Ø 10
| 540 | 1.57 | 2 Ø 7 + 2 Ø 10
| 560 | 1.57 | 2 Ø 7 + 2 Ø 10
| 580 | 1.57 | 2 Ø 7 + 2 Ø 12
| 600 | 2.07 | 2 Ø 7 + 2 Ø 12