## parametri
| INITIAL SETTINGS | 04_01 | zute parametre postavi iz kolone C | MODIF. | INICIJALNA PODEŠAVANJA
MENU 04 | MODE STAND-BY | ON
| SETTINGS TECHNIC |  |  |  | TEHNIČKA PODEŠAVANJA
N-8-1 | TYPE PELLET |  |  |  | UBACIVANJE PELETA
N-8-1-01 | LOAD PELET 00 | 0 0 | n-8-1-01___09 |  | VREMENSKI INTERVAL IZMEDJU ZAUSTAVLJANA I PONOVNOG POKRETANJA PUZA
N-8-2 | TYPE CHIMNEY |  |  |  | BRZINA VENTILATORA
N-8-2-01 | ECXAUST CHIMNEY 03 | 0 3 | n-8-2-01___00 probao razne brzine i nista bolje |  | LINEARNO POVECAVA ILI SMANJUJE OBRTAJE VENT. U SVIM REZIMIMA ZA 50 OBRTAJA
N-8-3 | BANK DATA | 0 0 |  |  | BANK DATA
| A9 SERVICE MENY |  |  |  | A9 ULAZAK U SERVISNI MENI
N-8-04 | SETTINGS GENERAL |  |  |  | GLAVNA PODEŠAVANJA
N-8-04-01 | HALT RESTART | 05' | n-8-4-01___05 |  | VREME ZA KOJE PEĆ NE MOŽE DA SE UGASI NA TASTER ON/OFF OD KAD SE UKLJUČI
N-8-04-02 | ASP-MIN SPENTO | 05' | n-8-4-02___03 |  | MIN VREME RADA VENT. DIMNIH GAS. KOD ISKLJUCENJA PEĆI, AKO JE T IZDU. GAS. MANJA OD ZADATE U PR28
N-8-04-03 | PRELOAD LIGHT | 60'' | n-8-4-03___50 |  | VREME POČETNOG UBACIVANJA PELETI PRILIKOM UKLJUČIVANJA PEĆI
N-8-04-04 | WAITING FIRE | 100'' | n-8-4-04___100 |  | VREME ZA DETEKCIJU PRVOG PLAMENA
N-8-04-05 | EXH-SPEE PRELOAD | 1850 | n-8-4-05___1800 |  | BROJ OBRTAJA MOTORA ZA ODVOD DIMNIH GASOVA PRILIKOM POČETNOG UBACIVANJA PELETA.
N-8-04-06 | DIFFEREN OFF AUTO | 04.0C | n-8-4-06___02,0 |  | RAZLIKA T PRILIKOM UKLJUČENJA STAND - BY MODA
N-8-04-07 | DEL-OFF AUTO | 02' | n-8-4-07___02' |  | VREME ZA KOJE SE PEĆ GASI U STAND - BY MODU, TJ KADA DETEKTUJE RAZLIKU T KOLIKO VREM. JE POTR. DO ISKLJ. PEĆI
N-8-04-08 | CHANGE OUTPUT | 20'' | n-8-4-08___32 |  | VREME PRELASKA IZ PROGRAMA U PROGRAM. OBJAŠNJENJE DATO DETALJNIJE U NASTAVKU UPUSTVA
N-8-04-09 | EXCHANG CLEANING | 225U | n-8-4-09___225u |  | FUNKCIJE ZA UKLJUČ. I ISKLJUČ. PEĆI NEKIM UREĐAJEM ZA KOMUNIK. ( NPR. MOB. TEL.BLUETOOTH )
N-8-04-10 | FROZEN KEYBORD | OFF | n-8-4-10___off |  | BLOKADA TASTERA ( UKLJUČIVANJE ISKLJUČIVANJE DUGMIĆIMA SET I ON/OFF OFF
N-8-04-11 | BLACK OUT | 30'' | n-8-4-11___30 |  | VREME ZA KOJE PRI NASILNOM ISKLJ. PEĆI IZ EL. MREŽE ( NEST.STRUJE) NEĆE DOĆI DO JAVLJ.GREŠKE
N-8-04-12 | TIME SERVICE | OFF | n-8-4-12___off |  | VREME SERVISA
N-8-04-13 | MODO STAND BY | 0 2 | n-8-4-13___01 |  | Koju temperaturu prati (juri) : 1-temperatura vazduha; 2-temperatura vode; 3-temperatura termostata
N-8-06 | SETTINGS FACTORY |  |  |  | PODEŠAVANJA PARAMETRA
N-8-06-01 | MINUTES TIME OUT | 22'' | n-8-6-01___15' |  | MAKSIMALNO VREME PALJENJA PEĆI ( NE PALI SE ALARM 05 )
N-8-06-02 | MINUTI START | 02' | _____02____02' |  | VREME POTREBNO DA SE DETEKTUJE T IZDUVNIH GASOVA VEZANO SA PR13
N-8-06-03 | CADENCE CLEANING | 11' | _____03___20 |  | INTERVAL VREMENA IZMEĐU ČIŠĆENJA POSUDA U KOJOJ SE VRŠI SAGOREVANJE
N-8-06-04 | AUGER LIGHTS | 0.8' | _____04___1.1 |  | VREME UBACIVANJA PELETA U REŽIMU PALJENJA
N-8-06-05 | COCLEA START | 1.2' | _____05___1.1 |  | VREME UBACIVANJA PELETA OD TRENUTKA KADA SE VERIFIKUJE PLAMEN DO ULASKA U REŽIM RADA
N-8-06-06 | COCLEA POWER1 | 1.3'' | _____06___1.8 |  | VREME UBACIVANJA PELETA U REŽIMU 1 ( PROGRAM 1 )
N-8-06-07 | COCLEA POWER2 | 2.0'' | _____07___2.2 |  | VREME UBACIVANJA PELETA U REŽIMU 2 ( PROGRAM 2 )
N-8-06-08 | COCLEA POWER3 | 3.0'' | _____08___3.3 |  | VREME UBACIVANJA PELETA U REŽIMU 3 ( PROGRAM 3 )
N-8-06-09 | COCLEA POWER4 | 3.7'' | _____09___4.6 |  | VREME UBACIVANJA PELETA U REŽIMU 4 ( PROGRAM 4 )
N-8-06-10 | COCLEA POWER5 | 4.2'' | _____10___5.7 |  | VREME UBACIVANJA PELETA U REŽIMU 5 ( PROGRAM 5 )
N-8-06-11 | DELAY ALARMS | 30'' | _____11___30 |  | VREME ČEKANJA IZBACIVANJA GREŠKE OD TRENUTKA KADA SE GREŠKA DETEKTUJE
N-8-06-12 | DURATION CLEANING | 65'' | _____12___65 |  | VREME ČIŠĆENJA POSUDE U KOJOJ SE VRŠI SAGOREVANJE
N-8-06-13 | THRESHOL MINIMUM | 40C | _____13___50 |  | MINIMALNA T IZDUVNIH GASOVA KADA PEC ULAZI U WORK REZIM
N-8-06-14 | THRESHOL MAXIMUM | 220C | _____14___220 |  | MAKSIMALNA T IZDUVNIH GASOVA - KADA DOSTIGNE OVU T PEĆ SE VRAĆA U PROGRAM 1
N-8-06-15 | THRESOL BLOWER | 60C | _____15___93 |  | KADA T IZDUVNIH GAS. PREĐE OVU VREDNOST ONDA SE UKLJUČUJE VENT. ZA IZDUV. U PROSTORIJU
N-8-06-16 | EXHAUST EN-START | 2500 | _____16___2250 |  | BROJ OBRTAJA VENTILATORA IZDUVNIH GASOVA U REŽIMU PALJENJA
N-8-06-17 | EXHAUST ENGI-AVV | 2700 | _____17___2800 |  | BROJ OBR. VENT. IZDUVNIH GAS. OD TREN. KADA SE VERIFIKUJE PLAMEN DO ULASKA U REŽIM RADA
N-8-06-18 | EXHAUST ENGINE1 | 1650 | _____18___1750 |  | BROJ OBRTAJA VENTILATORA IZDUVNIH GASOVA U REŽIMU 1 ( PROGRAM 1 )
N-8-06-19 | EXHAUST ENGINE2 | 1850 | _____19___1950 |  | BROJ OBRTAJA VENTILATORA IZDUVNIH GASOVA U REŽIMU 2 ( PROGRAM 2 )
N-8-06-20 | EXHAUST ENGINE3 | 2070 | _____20___2200 |  | BROJ OBRTAJA VENTILATORA IZDUVNIH GASOVA U REŽIMU 3 ( PROGRAM 3 )
N-8-06-21 | EXHAUST ENGINE4 | 2350 | _____21___2450 |  | BROJ OBRTAJA VENTILATORA IZDUVNIH GASOVA U REŽIMU 4 ( PROGRAM 4 )
N-8-06-22 | EXHAUST ENGINE5 | 2550 | _____22___2700 |  | BROJ OBRTAJA VENTILATORA IZDUVNIH GASOVA U REŽIMU 5 ( PROGRAM 5 )
N-8-06-23 | ENCODER | ON | _____23___on |  | UKLJUČIVANJE ENKODERA
N-8-06-24 | TIME BREAKING | 0.2'' | _____24___0.2 |  | VREME UBACIVANJA PELETA PRILIKOM ČIŠĆENJA POSUDE ZA SAGOREVANJE
N-8-06-25 | TRESHOL PUMP | 50C | _____25___47C |  | T NA KOJOJ SE UKLJUČUJE PUMPA
N-8-06-26 | EXCLUED PRESSURE | ON | _____26___on |  | ISKLJUČIVANJE SIGURNOSNOG MANOMETRA
N-8-06-27 | TRESHOL PRESSION | 2.5B | _____27___2,5b |  | PRITISAK NA KOME SE ISKLJUČUJE KOTAO
N-8-06-28 | TRESHOL OFF | 70C | _____28___90C |  | KADA T IZDUVNIH GAS.PADNE ISPOD OVE T PEĆ PRESTAJE SA IZDUVAVANJEM KOJE SE VRŠI PRILIKOM ISKLJUČ. PEĆI
N-8-06-29 | EXH-SPEE CLEANING | 2800 | _____29___2800 |  | BRZINA VENT. IZDUVNIH GA. PRILIKOM ISKLJUČIVANJA PEĆI I ČIŠĆENJA POSUDE U KOJOJ SE VRŠI SAGOREVANJE
N-8-06-30 | AUGER CLEANING | 0.5'' | _____30___2.2 |  | VREME UKLJUČIVANJA DOZATORA POSLE ISKLJUČENJA
N-8-06-31 | SPEED BLOW1 | 130u | _____31___130U
N-8-06-32 | SPEED BLOW2 | 150u | _____32___150U
N-8-06-33 | SPEED BLOW3 | 170u | _____33___170U
N-8-06-34 | SPEED BLOW4 | 185u | _____34___185U
N-8-06-35 | SPEED BLOW5 | 225u | _____35___225U
N-8-7 | RESET PAR-TIME

## potrosnja i snaga kotla
Load pellet |  | coclea power | kg/h | Snaga kotla KW | Snaga kotla KW
0 | coclea power 1 | 1.3 | 1.17 | 5.031 | 4.7291 | 23.6457
| coclea power 2 | 2 | 1.8 | 7.74 | 7.2756 | 36.378
| coclea power 3 | 3 | 2.7 | 11.61 | 10.9134 | 54.567
| coclea power 4 | 3.7 | 3.33 | 14.319 | 13.4599 | 67.2993
| coclea power 5 | 4.2 | 3.78 | 16.254 | 15.2788 | 76.3938
|  |  |  | Pelet 5,0 KWh | Pelet 4,7 KWh
|  |  |  | Efikasnost 86% | Efikasnost 86%